## Sheet1
| Volume de calda [L] | STATUS | Capacidade operacional [ha/h] | Tempo de missao [h] | Tempo util [h] | Tempo por voo [min] | Autonomia Projetada [h] | N° Voos | MTOW [kg] | Massa Estrutura [kg] | Combustível [kg] | Abastecimentos | Massa gerador | Potência gerador [W] | Combustível consumido [L] | Calda cons [L] | Distância percorrida [km] | Distância Pulverizando [km] | RTL ACUMULADO[m] | EOC [km/km] | EOC [h/h] | Tempo de manobra [h] | Tempo rtl_rtw [h] | V pulv [m/s] | V desloc [m/s]
0 | 40 | CONCLUIDO | 4.1842 | 23.9 | 20.11 | 12.31 | 0.2 | 98 | 89.87 | 37.55 | 1 | 46 | 11.32 | 11317.98 | 131.88 | 3707.57 | 150.58 | 60.55 | 44806.24 | 0.4 | 0.86 | 0.39 | 2.83 | 1 | 10
1 | 40 | CONCLUIDO | 4.2067 | 23.77 | 20.06 | 12.8 | 0.24 | 94 | 90.18 | 37.55 | 1.25 | 0 | 11.37 | 11355.7 | 130.58 | 3707.02 | 147.05 | 60.55 | 43059.08 | 0.41 | 0.86 | 0.44 | 2.78 | 1 | 10