## Sheet1
| Volume de calda [L] | STATUS | Capacidade operacional [ha/h] | Tempo de missao [h] | Tempo util [h] | Tempo por voo [min] | Autonomia Projetada [h] | N° Voos | MTOW [kg] | Massa Estrutura [kg] | Combustível [kg] | Abastecimentos | Massa gerador | Potência gerador [W] | Combustível consumido [L] | Calda cons [L] | Distância percorrida [km] | Distância Pulverizando [km] | RTL ACUMULADO[m] | EOC [km/km] | EOC [h/h] | Tempo de manobra [h] | Tempo rtl_rtw [h] | V pulv [m/s] | V desloc [m/s]
0 | 100 | CONCLUIDO | 1.989 | 50.28 | 34.19 | 5.88 | 0.09 | 349 | 194.77 | 54.38 | 1 | 347 | 39.4 | 24256.19 | 481.61 | 453.46 | 403.58 | 57.64 | 169181.7 | 0.14 | 0.62 | 7.38 | 10.44 | 1 | 10
1 | 100 | CONCLUIDO | 2.2882 | 43.7 | 31.27 | 7.36 | 0.11 | 255 | 195.16 | 54.38 | 1.25 | 253 | 39.53 | 24303.87 | 440.47 | 453.46 | 308.01 | 57.64 | 121869.72 | 0.19 | 0.68 | 7.22 | 7.53 | 1 | 10
2 | 100 | CONCLUIDO | 2.4977 | 40.04 | 29.66 | 8.81 | 0.14 | 202 | 195.55 | 54.38 | 1.5 | 200 | 39.67 | 24351.61 | 417.73 | 453.17 | 255.69 | 57.64 | 95974.93 | 0.23 | 0.72 | 7.13 | 5.93 | 1 | 10
3 | 100 | CONCLUIDO | 2.6589 | 37.61 | 28.6 | 10.28 | 0.16 | 167 | 195.93 | 54.38 | 1.75 | 165 | 39.81 | 24399.39 | 402.51 | 453.17 | 220.86 | 57.64 | 78731.45 | 0.26 | 0.74 | 7.07 | 4.86 | 1 | 10
4 | 100 | CONCLUIDO | 2.7853 | 35.9 | 27.86 | 11.77 | 0.18 | 142 | 196.32 | 54.38 | 2 | 140 | 39.95 | 24447.22 | 392 | 453.03 | 196.7 | 57.64 | 66778.67 | 0.29 | 0.76 | 7.04 | 4.13 | 1 | 10
5 | 100 | CONCLUIDO | 2.8865 | 34.64 | 27.31 | 13.21 | 0.2 | 124 | 196.71 | 54.38 | 2.25 | 122 | 40.08 | 24495.09 | 383.92 | 452.9 | 178.44 | 57.64 | 57738.83 | 0.32 | 0.78 | 7.01 | 3.57 | 1 | 10
6 | 100 | CONCLUIDO | 2.9681 | 33.69 | 26.9 | 14.67 | 0.23 | 110 | 197.1 | 54.38 | 2.5 | 108 | 40.22 | 24543.01 | 377.92 | 452.78 | 165.67 | 57.64 | 51422.67 | 0.35 | 0.79 | 6.97 | 3.17 | 1 | 10
7 | 100 | CONCLUIDO | 3.0348 | 32.95 | 26.58 | 16.11 | 0.25 | 99 | 197.49 | 54.38 | 2.75 | 97 | 40.36 | 24590.98 | 373.34 | 452.95 | 155.48 | 57.64 | 46382.1 | 0.37 | 0.8 | 6.95 | 2.85 | 1 | 10
8 | 100 | CONCLUIDO | 3.0934 | 32.33 | 26.31 | 17.54 | 0.27 | 90 | 197.88 | 54.38 | 3 | 88 | 40.5 | 24639 | 369.28 | 452.78 | 146.73 | 57.64 | 42054.94 | 0.39 | 0.81 | 6.93 | 2.58 | 1 | 10
9 | 100 | CONCLUIDO | 3.1469 | 31.78 | 26.07 | 19.08 | 0.29 | 82 | 198.27 | 54.38 | 3.25 | 80 | 40.64 | 24687.06 | 365.63 | 452.74 | 138.78 | 57.64 | 38118.73 | 0.42 | 0.81 | 6.92 | 2.34 | 1 | 10
10 | 100 | CONCLUIDO | 3.1888 | 31.36 | 25.89 | 20.44 | 0.31 | 76 | 198.66 | 54.38 | 3.5 | 74 | 40.78 | 24735.17 | 362.73 | 452.79 | 132.95 | 57.64 | 35233.42 | 0.43 | 0.82 | 6.91 | 2.16 | 1 | 10
11 | 100 | CONCLUIDO | 3.2301 | 30.96 | 25.72 | 22.05 | 0.33 | 70 | 199.05 | 54.38 | 3.75 | 68 | 40.92 | 24783.33 | 360.34 | 452.75 | 126.83 | 57.64 | 32205.29 | 0.45 | 0.82 | 6.92 | 1.99 | 1 | 10
12 | 100 | CONCLUIDO | 3.2609 | 30.67 | 25.58 | 23.26 | 0.36 | 66 | 199.44 | 54.38 | 4 | 64 | 41.06 | 24831.54 | 358.13 | 452.76 | 122.66 | 57.64 | 30139.38 | 0.47 | 0.83 | 6.9 | 1.86 | 1 | 10
13 | 100 | CONCLUIDO | 3.2873 | 30.42 | 25.49 | 24.67 | 0.38 | 62 | 199.83 | 54.38 | 4.25 | 60 | 41.2 | 24879.79 | 356.59 | 452.71 | 119.59 | 57.64 | 28623.77 | 0.48 | 0.83 | 6.9 | 1.76 | 1 | 10
14 | 100 | CONCLUIDO | 3.32 | 30.12 | 25.35 | 26.22 | 0.4 | 58 | 200.22 | 54.38 | 4.5 | 56 | 41.35 | 24928.09 | 354.34 | 452.67 | 115.31 | 57.64 | 26501.94 | 0.5 | 0.84 | 6.88 | 1.62 | 1 | 10
15 | 100 | CONCLUIDO | 3.3403 | 29.94 | 25.28 | 27.58 | 0.42 | 55 | 200.61 | 54.38 | 4.75 | 53 | 41.49 | 24976.45 | 353.18 | 452.76 | 112.69 | 57.64 | 25208.86 | 0.51 | 0.84 | 6.89 | 1.55 | 1 | 10
16 | 100 | CONCLUIDO | 3.3635 | 29.73 | 25.19 | 29.07 | 0.44 | 52 | 201.01 | 54.38 | 5 | 50 | 41.63 | 25024.84 | 351.75 | 452.66 | 109.99 | 57.64 | 23872.68 | 0.52 | 0.84 | 6.88 | 1.47 | 1 | 10
17 | 100 | CONCLUIDO | 3.385 | 29.54 | 25.12 | 30.76 | 0.46 | 49 | 201.4 | 54.38 | 5.25 | 47 | 41.77 | 25073.29 | 350.52 | 452.64 | 107.46 | 57.64 | 22621.99 | 0.54 | 0.84 | 6.88 | 1.39 | 1 | 10
18 | 100 | CONCLUIDO | 3.4017 | 29.4 | 25.05 | 31.98 | 0.48 | 47 | 201.79 | 54.38 | 5.5 | 45 | 41.92 | 25121.79 | 349.38 | 452.65 | 105.58 | 57.64 | 21690.91 | 0.55 | 0.85 | 6.87 | 1.33 | 1 | 10
19 | 100 | CONCLUIDO | 3.4172 | 29.26 | 25 | 33.33 | 0.51 | 45 | 202.19 | 54.38 | 5.75 | 43 | 42.06 | 25170.34 | 348.22 | 452.71 | 103.55 | 57.64 | 20686.4 | 0.56 | 0.85 | 6.87 | 1.27 | 1 | 10
20 | 100 | CONCLUIDO | 3.4366 | 29.1 | 24.91 | 34.76 | 0.53 | 43 | 202.58 | 54.38 | 6 | 41 | 42.2 | 25218.93 | 346.9 | 452.68 | 100.96 | 57.64 | 19405.13 | 0.57 | 0.85 | 6.86 | 1.18 | 1 | 10
21 | 100 | CONCLUIDO | 3.4506 | 28.98 | 24.87 | 36.39 | 0.55 | 41 | 202.98 | 54.38 | 6.25 | 39 | 42.35 | 25267.7 | 346.08 | 452.66 | 99.56 | 57.64 | 18711.63 | 0.58 | 0.85 | 6.86 | 1.14 | 1 | 10
22 | 100 | CONCLUIDO | 3.4653 | 28.86 | 24.82 | 38.19 | 0.57 | 39 | 203.37 | 54.38 | 6.5 | 37 | 42.49 | 25316.39 | 345.01 | 452.6 | 97.55 | 57.64 | 17715.62 | 0.59 | 0.85 | 6.87 | 1.1 | 1 | 10
23 | 100 | CONCLUIDO | 3.4768 | 28.76 | 24.77 | 39.11 | 0.59 | 38 | 203.77 | 54.38 | 6.75 | 36 | 42.64 | 25365.14 | 344.02 | 452.66 | 96.28 | 57.64 | 17087.93 | 0.6 | 0.86 | 6.85 | 1.04 | 1 | 10
24 | 100 | CONCLUIDO | 3.4824 | 28.72 | 24.76 | 40.15 | 0.61 | 37 | 204.16 | 54.38 | 7 | 35 | 42.78 | 25413.94 | 344.01 | 452.6 | 95.93 | 57.64 | 16917.69 | 0.6 | 0.86 | 6.86 | 1.03 | 1 | 10
25 | 100 | CONCLUIDO | 3.5017 | 28.56 | 24.68 | 42.31 | 0.63 | 35 | 204.56 | 54.38 | 7.25 | 33 | 42.93 | 25462.78 | 342.58 | 452.6 | 93.59 | 57.64 | 15757.55 | 0.62 | 0.86 | 6.84 | 0.95 | 1 | 10
26 | 100 | CONCLUIDO | 3.5094 | 28.5 | 24.66 | 43.51 | 0.65 | 34 | 204.95 | 54.38 | 7.5 | 32 | 43.08 | 25511.67 | 341.94 | 452.58 | 92.53 | 57.64 | 15234.45 | 0.62 | 0.86 | 6.85 | 0.93 | 1 | 10
27 | 100 | CONCLUIDO | 3.5156 | 28.44 | 24.64 | 44.81 | 0.67 | 33 | 205.35 | 54.38 | 7.75 | 31 | 43.22 | 25560.62 | 341.65 | 452.64 | 92.27 | 57.64 | 15108 | 0.62 | 0.86 | 6.85 | 0.92 | 1 | 10
28 | 100 | CONCLUIDO | 3.5215 | 28.4 | 24.64 | 46.19 | 0.69 | 32 | 205.75 | 54.38 | 8 | 30 | 43.37 | 25609.61 | 341.23 | 452.7 | 91.97 | 57.64 | 14964.46 | 0.63 | 0.86 | 6.85 | 0.91 | 1 | 10
29 | 100 | CONCLUIDO | 3.5321 | 28.31 | 24.59 | 47.59 | 0.71 | 31 | 206.15 | 54.38 | 8.25 | 29 | 43.52 | 25658.66 | 340.37 | 452.62 | 90.33 | 57.64 | 14146.61 | 0.64 | 0.86 | 6.85 | 0.86 | 1 | 10
30 | 100 | CONCLUIDO | 3.541 | 28.24 | 24.56 | 49.11 | 0.73 | 30 | 206.54 | 54.38 | 8.5 | 28 | 43.67 | 25707.76 | 339.74 | 452.63 | 89.29 | 57.64 | 13634.09 | 0.65 | 0.86 | 6.85 | 0.83 | 1 | 10
31 | 100 | CONCLUIDO | 3.549 | 28.18 | 24.53 | 50.76 | 0.75 | 29 | 206.94 | 54.38 | 8.75 | 27 | 43.81 | 25756.9 | 339 | 452.57 | 88.48 | 57.64 | 13234.73 | 0.65 | 0.86 | 6.84 | 0.81 | 1 | 10
32 | 100 | CONCLUIDO | 3.5578 | 28.11 | 24.5 | 52.5 | 0.77 | 28 | 207.34 | 54.38 | 9 | 26 | 43.96 | 25806.1 | 338.53 | 452.69 | 87.53 | 57.64 | 12764.84 | 0.66 | 0.87 | 6.84 | 0.78 | 1 | 10
33 | 100 | CONCLUIDO | 3.5581 | 28.1 | 24.5 | 52.5 | 0.79 | 28 | 207.74 | 54.38 | 9.25 | 26 | 44.11 | 25855.35 | 338.16 | 452.69 | 87.51 | 57.64 | 12752.82 | 0.66 | 0.87 | 6.84 | 0.77 | 1 | 10
34 | 100 | CONCLUIDO | 3.5673 | 28.03 | 24.47 | 54.37 | 0.81 | 27 | 208.14 | 54.38 | 9.5 | 25 | 44.26 | 25904.65 | 337.41 | 452.65 | 86.35 | 57.64 | 12178.76 | 0.67 | 0.87 | 6.84 | 0.74 | 1 | 10
35 | 100 | CONCLUIDO | 3.5768 | 27.96 | 24.43 | 56.38 | 0.83 | 26 | 208.54 | 54.38 | 9.75 | 24 | 44.41 | 25954 | 336.69 | 452.57 | 85.19 | 57.64 | 11600.95 | 0.68 | 0.87 | 6.84 | 0.71 | 1 | 10
36 | 100 | CONCLUIDO | 3.5743 | 27.98 | 24.45 | 56.42 | 0.85 | 26 | 208.94 | 54.38 | 10 | 24 | 44.56 | 26003.41 | 336.56 | 452.62 | 86.04 | 57.64 | 12025.74 | 0.67 | 0.87 | 6.84 | 0.72 | 1 | 10
37 | 100 | CONCLUIDO | 3.5819 | 27.92 | 24.43 | 58.63 | 0.87 | 25 | 209.34 | 54.38 | 10.25 | 23 | 44.71 | 26052.86 | 336.1 | 452.57 | 85.43 | 57.64 | 11729.39 | 0.67 | 0.87 | 6.83 | 0.7 | 1 | 10
38 | 100 | CONCLUIDO | 3.5944 | 27.82 | 24.37 | 60.93 | 0.89 | 24 | 209.74 | 54.38 | 10.5 | 22 | 44.87 | 26102.37 | 335.32 | 452.55 | 83.41 | 57.64 | 10722.94 | 0.69 | 0.87 | 6.83 | 0.65 | 1 | 10
39 | 100 | CONCLUIDO | 3.5912 | 27.85 | 24.4 | 60.99 | 0.91 | 24 | 210.14 | 54.38 | 10.75 | 22 | 45.02 | 26151.93 | 335.48 | 452.61 | 84.2 | 57.64 | 11116.72 | 0.68 | 0.87 | 6.83 | 0.67 | 1 | 10
40 | 100 | CONCLUIDO | 3.6022 | 27.76 | 24.35 | 63.52 | 0.93 | 23 | 210.55 | 54.38 | 11 | 21 | 45.17 | 26201.54 | 334.5 | 452.62 | 82.73 | 57.64 | 10386.02 | 0.7 | 0.87 | 6.83 | 0.62 | 1 | 10
41 | 100 | CONCLUIDO | 3.603 | 27.75 | 24.34 | 63.51 | 0.95 | 23 | 210.95 | 54.38 | 11.25 | 21 | 45.32 | 26251.2 | 334.11 | 452.61 | 82.37 | 57.64 | 10209.28 | 0.7 | 0.87 | 6.84 | 0.62 | 1 | 10
42 | 100 | CONCLUIDO | 3.6116 | 27.69 | 24.32 | 66.32 | 0.97 | 22 | 211.35 | 54.38 | 11.5 | 20 | 45.48 | 26300.92 | 333.71 | 452.6 | 81.6 | 57.64 | 9826.75 | 0.71 | 0.87 | 6.83 | 0.59 | 1 | 10
43 | 100 | CONCLUIDO | 3.6115 | 27.69 | 24.32 | 66.32 | 0.99 | 22 | 211.76 | 54.38 | 11.75 | 20 | 45.63 | 26350.68 | 333.41 | 452.63 | 81.5 | 57.64 | 9777.68 | 0.71 | 0.87 | 6.83 | 0.59 | 1 | 10
44 | 100 | CONCLUIDO | 3.6207 | 27.62 | 24.29 | 69.39 | 1 | 21 | 212.16 | 54.38 | 12 | 19 | 45.78 | 26400.51 | 332.84 | 452.56 | 80.55 | 57.64 | 9309.13 | 0.72 | 0.87 | 6.83 | 0.56 | 1 | 10
45 | 100 | CONCLUIDO | 3.6194 | 27.63 | 24.3 | 69.42 | 1.02 | 21 | 212.56 | 54.38 | 12.25 | 19 | 45.94 | 26450.38 | 332.72 | 452.63 | 81 | 57.64 | 9533.05 | 0.71 | 0.87 | 6.83 | 0.57 | 1 | 10
46 | 100 | CONCLUIDO | 3.6285 | 27.56 | 24.27 | 72.8 | 1.04 | 20 | 212.97 | 54.38 | 12.5 | 18 | 46.09 | 26500.31 | 331.52 | 452.6 | 79.84 | 57.64 | 8958.08 | 0.72 | 0.87 | 6.83 | 0.54 | 1 | 10
47 | 100 | CONCLUIDO | 3.6282 | 27.56 | 24.27 | 72.8 | 1.06 | 20 | 213.37 | 54.38 | 12.75 | 18 | 46.25 | 26550.29 | 332.13 | 452.62 | 80.29 | 57.64 | 9184.83 | 0.72 | 0.87 | 6.82 | 0.54 | 1 | 10
48 | 100 | CONCLUIDO | 3.6303 | 27.55 | 24.25 | 72.76 | 1.08 | 20 | 213.78 | 54.38 | 13 | 18 | 46.4 | 26600.32 | 331.14 | 452.58 | 79.58 | 57.64 | 8827.55 | 0.72 | 0.87 | 6.82 | 0.53 | 1 | 10
49 | 100 | CONCLUIDO | 3.6357 | 27.5 | 24.25 | 76.58 | 1.1 | 19 | 214.19 | 54.38 | 13.25 | 17 | 46.56 | 26650.41 | 330.75 | 452.6 | 79.54 | 57.64 | 8811.6 | 0.72 | 0.87 | 6.82 | 0.52 | 1 | 10
50 | 100 | CONCLUIDO | 3.6375 | 27.49 | 24.24 | 76.53 | 1.12 | 19 | 214.59 | 54.38 | 13.5 | 17 | 46.72 | 26700.55 | 330.71 | 452.6 | 78.98 | 57.64 | 8532.81 | 0.73 | 0.87 | 6.83 | 0.51 | 1 | 10
51 | 100 | CONCLUIDO | 3.6358 | 27.5 | 24.25 | 76.58 | 1.14 | 19 | 215 | 54.38 | 13.75 | 17 | 46.87 | 26750.75 | 330.54 | 452.56 | 79.52 | 57.64 | 8804.76 | 0.72 | 0.87 | 6.82 | 0.52 | 1 | 10
52 | 100 | CONCLUIDO | 3.6479 | 27.41 | 24.2 | 80.65 | 1.15 | 18 | 215.41 | 54.38 | 14 | 16 | 47.03 | 26801 | 329.71 | 452.61 | 77.74 | 57.64 | 7915.57 | 0.74 | 0.88 | 6.82 | 0.47 | 1 | 10
53 | 100 | CONCLUIDO | 3.6446 | 27.44 | 24.22 | 80.74 | 1.17 | 18 | 215.82 | 54.38 | 14.25 | 16 | 47.19 | 26851.31 | 330.24 | 452.56 | 78.65 | 57.64 | 8374.28 | 0.73 | 0.88 | 6.82 | 0.5 | 1 | 10
54 | 100 | CONCLUIDO | 3.647 | 27.42 | 24.2 | 80.68 | 1.19 | 18 | 216.22 | 54.38 | 14.5 | 16 | 47.35 | 26901.66 | 329.39 | 452.62 | 77.77 | 57.64 | 7932.52 | 0.74 | 0.88 | 6.83 | 0.48 | 1 | 10
55 | 100 | CONCLUIDO | 3.6553 | 27.36 | 24.18 | 85.34 | 1.21 | 17 | 216.63 | 54.38 | 14.75 | 15 | 47.51 | 26952.08 | 328.35 | 452.6 | 77.04 | 57.64 | 7574.04 | 0.75 | 0.88 | 6.82 | 0.45 | 1 | 10
56 | 100 | CONCLUIDO | 3.656 | 27.35 | 24.17 | 85.32 | 1.23 | 17 | 217.04 | 54.38 | 15 | 15 | 47.66 | 27002.55 | 328.66 | 452.57 | 77.08 | 57.64 | 7594.13 | 0.75 | 0.88 | 6.82 | 0.45 | 1 | 10
57 | 100 | CONCLUIDO | 3.6569 | 27.35 | 24.17 | 85.3 | 1.25 | 17 | 217.45 | 54.38 | 15.25 | 15 | 47.82 | 27053.07 | 328.67 | 452.6 | 76.79 | 57.64 | 7448.36 | 0.75 | 0.88 | 6.82 | 0.44 | 1 | 10
58 | 100 | CONCLUIDO | 3.6533 | 27.37 | 24.19 | 85.39 | 1.26 | 17 | 217.86 | 54.38 | 15.5 | 15 | 47.98 | 27103.65 | 328.62 | 452.59 | 77.52 | 57.64 | 7811.23 | 0.74 | 0.88 | 6.83 | 0.47 | 1 | 10
59 | 100 | CONCLUIDO | 3.6634 | 27.3 | 24.16 | 90.59 | 1.28 | 16 | 218.27 | 54.38 | 15.75 | 14 | 48.15 | 27154.29 | 327.85 | 452.61 | 76.49 | 57.64 | 7303.97 | 0.75 | 0.88 | 6.82 | 0.43 | 1 | 10
60 | 100 | CONCLUIDO | 3.6647 | 27.29 | 24.15 | 90.56 | 1.3 | 16 | 218.68 | 54.38 | 16 | 14 | 48.31 | 27204.98 | 327.65 | 452.64 | 76.17 | 57.64 | 7143 | 0.76 | 0.88 | 6.82 | 0.42 | 1 | 10
61 | 100 | CONCLUIDO | 3.6644 | 27.29 | 24.15 | 90.57 | 1.32 | 16 | 219.09 | 54.38 | 16.25 | 14 | 48.47 | 27255.72 | 327.55 | 452.58 | 76.23 | 57.64 | 7171.71 | 0.76 | 0.88 | 6.82 | 0.43 | 1 | 10
62 | 100 | CONCLUIDO | 3.6641 | 27.29 | 24.15 | 90.57 | 1.34 | 16 | 219.51 | 54.38 | 16.5 | 14 | 48.63 | 27306.53 | 327.25 | 452.63 | 76.49 | 57.64 | 7300.6 | 0.75 | 0.88 | 6.81 | 0.43 | 1 | 10
63 | 100 | CONCLUIDO | 3.6725 | 27.23 | 24.13 | 96.52 | 1.35 | 15 | 219.92 | 54.38 | 16.75 | 13 | 48.79 | 27357.38 | 326.41 | 452.57 | 75.66 | 57.64 | 6891.62 | 0.76 | 0.88 | 6.82 | 0.41 | 1 | 10
64 | 100 | CONCLUIDO | 3.6731 | 27.22 | 24.12 | 96.5 | 1.37 | 15 | 220.33 | 54.38 | 17 | 13 | 48.95 | 27408.3 | 326.26 | 452.62 | 75.1 | 57.64 | 6614.71 | 0.77 | 0.88 | 6.83 | 0.4 | 1 | 10
65 | 100 | CONCLUIDO | 3.6732 | 27.22 | 24.12 | 96.5 | 1.39 | 15 | 220.74 | 54.38 | 17.25 | 13 | 49.12 | 27459.27 | 326.17 | 452.57 | 75.1 | 57.64 | 6611.43 | 0.77 | 0.88 | 6.83 | 0.4 | 1 | 10
66 | 100 | CONCLUIDO | 3.6725 | 27.23 | 24.13 | 96.52 | 1.41 | 15 | 221.16 | 54.38 | 17.5 | 13 | 49.28 | 27510.3 | 325.97 | 452.6 | 75.51 | 57.64 | 6820.27 | 0.76 | 0.88 | 6.82 | 0.4 | 1 | 10
67 | 100 | CONCLUIDO | 3.6744 | 27.22 | 24.12 | 96.46 | 1.42 | 15 | 221.57 | 54.38 | 17.75 | 13 | 49.45 | 27561.39 | 325.15 | 452.58 | 75.05 | 57.64 | 6588.55 | 0.77 | 0.88 | 6.82 | 0.39 | 1 | 10
68 | 100 | CONCLUIDO | 3.6807 | 27.17 | 24.11 | 103.32 | 1.44 | 14 | 221.99 | 54.38 | 18 | 12 | 49.61 | 27612.53 | 325.2 | 452.57 | 74.81 | 57.64 | 6473.52 | 0.77 | 0.88 | 6.82 | 0.38 | 1 | 10
69 | 100 | CONCLUIDO | 3.6833 | 27.15 | 24.09 | 103.24 | 1.46 | 14 | 222.4 | 54.38 | 18.25 | 12 | 49.78 | 27663.85 | 325.14 | 452.61 | 74.13 | 57.64 | 6132.04 | 0.78 | 0.88 | 6.82 | 0.36 | 1 | 10
70 | 100 | CONCLUIDO | 3.6821 | 27.16 | 24.1 | 103.27 | 1.48 | 14 | 222.82 | 54.38 | 18.5 | 12 | 49.94 | 27715.11 | 324.98 | 452.57 | 74.38 | 57.64 | 6259.72 | 0.77 | 0.88 | 6.82 | 0.37 | 1 | 10
71 | 100 | CONCLUIDO | 3.6824 | 27.16 | 24.1 | 103.27 | 1.49 | 14 | 223.23 | 54.38 | 18.75 | 12 | 50.11 | 27766.43 | 324.42 | 452.57 | 74.26 | 57.64 | 6198.29 | 0.78 | 0.88 | 6.82 | 0.37 | 1 | 10
72 | 100 | CONCLUIDO | 3.6824 | 27.16 | 24.1 | 103.27 | 1.51 | 14 | 223.65 | 54.38 | 19 | 12 | 50.27 | 27817.81 | 323.59 | 452.56 | 74.49 | 57.64 | 6315.02 | 0.77 | 0.88 | 6.81 | 0.37 | 1 | 10
73 | 100 | CONCLUIDO | 3.6897 | 27.1 | 24.08 | 111.14 | 1.53 | 13 | 224.07 | 54.38 | 19.25 | 11 | 50.44 | 27869.24 | 322.63 | 452.57 | 73.77 | 57.64 | 5959.35 | 0.78 | 0.88 | 6.82 | 0.36 | 1 | 10
74 | 100 | CONCLUIDO | 3.6889 | 27.11 | 24.09 | 111.17 | 1.54 | 13 | 224.49 | 54.38 | 19.5 | 11 | 50.61 | 27920.73 | 323.5 | 452.6 | 74.12 | 57.64 | 6132.2 | 0.78 | 0.88 | 6.82 | 0.36 | 1 | 10
75 | 100 | CONCLUIDO | 3.6906 | 27.1 | 24.07 | 111.11 | 1.56 | 13 | 224.9 | 54.38 | 19.75 | 11 | 50.78 | 27972.28 | 323.77 | 452.6 | 73.82 | 57.64 | 5985.13 | 0.78 | 0.88 | 6.81 | 0.35 | 1 | 10
76 | 100 | CONCLUIDO | 3.6928 | 27.08 | 24.06 | 111.03 | 1.58 | 13 | 225.32 | 54.38 | 20 | 11 | 50.95 | 28023.89 | 323.86 | 452.55 | 73.13 | 57.64 | 5638.63 | 0.79 | 0.88 | 6.82 | 0.33 | 1 | 10
77 | 100 | CONCLUIDO | 3.691 | 27.09 | 24.07 | 111.09 | 1.59 | 13 | 225.74 | 54.38 | 20.25 | 11 | 51.11 | 28075.56 | 323.76 | 452.59 | 73.63 | 57.64 | 5888.37 | 0.78 | 0.88 | 6.82 | 0.35 | 1 | 10
78 | 100 | CONCLUIDO | 3.6922 | 27.08 | 24.06 | 111.05 | 1.61 | 13 | 226.16 | 54.38 | 20.5 | 11 | 51.28 | 28127.29 | 322.95 | 452.58 | 73.22 | 57.64 | 5682.27 | 0.79 | 0.88 | 6.82 | 0.34 | 1 | 10
79 | 100 | CONCLUIDO | 3.6899 | 27.1 | 24.08 | 111.13 | 1.63 | 13 | 226.58 | 54.38 | 20.75 | 11 | 51.45 | 28179.08 | 322.31 | 452.57 | 73.86 | 57.64 | 6003.56 | 0.78 | 0.88 | 6.82 | 0.35 | 1 | 10
80 | 100 | CONCLUIDO | 3.7039 | 27 | 24.02 | 120.08 | 1.64 | 12 | 227 | 54.38 | 21 | 10 | 51.62 | 28230.92 | 320.95 | 452.58 | 71.86 | 57.64 | 5009.44 | 0.8 | 0.88 | 6.81 | 0.29 | 1 | 10
81 | 100 | CONCLUIDO | 3.7019 | 27.01 | 24.03 | 120.15 | 1.66 | 12 | 227.42 | 54.38 | 21.25 | 10 | 51.8 | 28282.83 | 321.25 | 452.59 | 72.13 | 57.64 | 5141.7 | 0.8 | 0.88 | 6.82 | 0.31 | 1 | 10
82 | 100 | CONCLUIDO | 3.7029 | 27.01 | 24.02 | 120.11 | 1.68 | 12 | 227.84 | 54.38 | 21.5 | 10 | 51.97 | 28334.8 | 321.76 | 452.59 | 71.87 | 57.64 | 5013.87 | 0.8 | 0.88 | 6.82 | 0.3 | 1 | 10
83 | 100 | CONCLUIDO | 3.7004 | 27.02 | 24.04 | 120.2 | 1.69 | 12 | 228.27 | 54.38 | 21.75 | 10 | 52.14 | 28386.82 | 321.91 | 452.58 | 72.4 | 57.64 | 5279.04 | 0.8 | 0.88 | 6.82 | 0.32 | 1 | 10
84 | 100 | CONCLUIDO | 3.7008 | 27.02 | 24.04 | 120.19 | 1.71 | 12 | 228.69 | 54.38 | 22 | 10 | 52.31 | 28438.91 | 321.61 | 452.63 | 72.48 | 57.64 | 5315.49 | 0.8 | 0.88 | 6.81 | 0.31 | 1 | 10
85 | 100 | CONCLUIDO | 3.7009 | 27.02 | 24.04 | 120.19 | 1.73 | 12 | 229.11 | 54.38 | 22.25 | 10 | 52.48 | 28491.06 | 321.37 | 452.56 | 72.39 | 57.64 | 5273.39 | 0.8 | 0.88 | 6.82 | 0.31 | 1 | 10
86 | 100 | CONCLUIDO | 3.6994 | 27.03 | 24.05 | 120.24 | 1.74 | 12 | 229.53 | 54.38 | 22.5 | 10 | 52.66 | 28543.27 | 320.85 | 452.61 | 72.89 | 57.64 | 5523.47 | 0.79 | 0.88 | 6.81 | 0.32 | 1 | 10
87 | 100 | CONCLUIDO | 3.7002 | 27.03 | 24.04 | 120.21 | 1.76 | 12 | 229.96 | 54.38 | 22.75 | 10 | 52.83 | 28595.54 | 319.82 | 452.56 | 72.71 | 57.64 | 5431 | 0.79 | 0.88 | 6.81 | 0.32 | 1 | 10
88 | 100 | CONCLUIDO | 3.7114 | 26.94 | 24 | 130.91 | 1.77 | 11 | 230.38 | 54.38 | 23 | 9 | 53 | 28647.87 | 319.07 | 452.56 | 71.35 | 57.64 | 4757.35 | 0.81 | 0.88 | 6.81 | 0.27 | 1 | 10
89 | 100 | CONCLUIDO | 3.7111 | 26.95 | 24 | 130.92 | 1.79 | 11 | 230.81 | 54.38 | 23.25 | 9 | 53.18 | 28700.26 | 319.39 | 452.59 | 71.3 | 57.64 | 4733.1 | 0.81 | 0.88 | 6.81 | 0.28 | 1 | 10
90 | 100 | CONCLUIDO | 3.7102 | 26.95 | 24.01 | 130.96 | 1.81 | 11 | 231.23 | 54.38 | 23.5 | 9 | 53.36 | 28752.71 | 319.53 | 452.56 | 71.55 | 57.64 | 4858.46 | 0.81 | 0.88 | 6.81 | 0.28 | 1 | 10
91 | 100 | CONCLUIDO | 3.71 | 26.95 | 24.01 | 130.96 | 1.82 | 11 | 231.66 | 54.38 | 23.75 | 9 | 53.53 | 28805.23 | 319.95 | 452.57 | 71.52 | 57.64 | 4841.21 | 0.81 | 0.88 | 6.82 | 0.29 | 1 | 10
92 | 100 | CONCLUIDO | 3.711 | 26.95 | 24 | 130.92 | 1.84 | 11 | 232.08 | 54.38 | 24 | 9 | 53.71 | 28857.81 | 319.55 | 452.58 | 71.38 | 57.64 | 4770.82 | 0.81 | 0.88 | 6.81 | 0.28 | 1 | 10
93 | 100 | CONCLUIDO | 3.7092 | 26.96 | 24.02 | 130.99 | 1.85 | 11 | 232.51 | 54.38 | 24.25 | 9 | 53.88 | 28910.45 | 319.36 | 452.62 | 71.94 | 57.64 | 5055 | 0.8 | 0.88 | 6.81 | 0.29 | 1 | 10
94 | 100 | CONCLUIDO | 3.7118 | 26.94 | 24 | 130.89 | 1.87 | 11 | 232.94 | 54.38 | 24.5 | 9 | 54.06 | 28963.15 | 318.95 | 452.56 | 71.19 | 57.64 | 4679.12 | 0.81 | 0.88 | 6.81 | 0.27 | 1 | 10
95 | 100 | CONCLUIDO | 3.7097 | 26.96 | 24.01 | 130.97 | 1.89 | 11 | 233.37 | 54.38 | 24.75 | 9 | 54.24 | 29015.91 | 319.04 | 452.55 | 71.73 | 57.64 | 4945.7 | 0.8 | 0.88 | 6.81 | 0.29 | 1 | 10
96 | 100 | CONCLUIDO | 3.7105 | 26.95 | 24.01 | 130.94 | 1.9 | 11 | 233.79 | 54.38 | 25 | 9 | 54.42 | 29068.74 | 317.84 | 452.55 | 71.44 | 57.64 | 4804.75 | 0.81 | 0.88 | 6.81 | 0.28 | 1 | 10
97 | 100 | CONCLUIDO | 3.7192 | 26.89 | 23.98 | 143.89 | 1.92 | 10 | 234.22 | 54.38 | 25.25 | 8 | 54.6 | 29121.63 | 316.96 | 452.56 | 70.6 | 57.64 | 4388.54 | 0.82 | 0.88 | 6.81 | 0.26 | 1 | 10
98 | 100 | CONCLUIDO | 3.7187 | 26.89 | 23.99 | 143.91 | 1.93 | 10 | 234.65 | 54.38 | 25.5 | 8 | 54.78 | 29174.59 | 317.25 | 452.58 | 70.91 | 57.64 | 4543.39 | 0.81 | 0.88 | 6.81 | 0.26 | 1 | 10
99 | 100 | CONCLUIDO | 3.7213 | 26.87 | 23.97 | 143.8 | 1.95 | 10 | 235.08 | 54.38 | 25.75 | 8 | 54.96 | 29227.61 | 317.21 | 452.55 | 70.23 | 57.64 | 4204.22 | 0.82 | 0.88 | 6.81 | 0.24 | 1 | 10
100 | 100 | CONCLUIDO | 3.7191 | 26.89 | 23.98 | 143.9 | 1.96 | 10 | 235.51 | 54.38 | 26 | 8 | 55.14 | 29280.69 | 317.46 | 452.56 | 70.71 | 57.64 | 4441.36 | 0.82 | 0.88 | 6.81 | 0.26 | 1 | 10
101 | 100 | CONCLUIDO | 3.7197 | 26.88 | 23.98 | 143.87 | 1.98 | 10 | 235.94 | 54.38 | 26.25 | 8 | 55.32 | 29333.84 | 317.47 | 452.6 | 70.77 | 57.64 | 4472.99 | 0.81 | 0.88 | 6.81 | 0.25 | 1 | 10
102 | 100 | CONCLUIDO | 3.7196 | 26.88 | 23.98 | 143.88 | 1.99 | 10 | 236.37 | 54.38 | 26.5 | 8 | 55.5 | 29387.05 | 317.53 | 452.6 | 70.6 | 57.64 | 4386.54 | 0.82 | 0.88 | 6.81 | 0.25 | 1 | 10
103 | 100 | CONCLUIDO | 3.7201 | 26.88 | 23.98 | 143.85 | 2.01 | 10 | 236.81 | 54.38 | 26.75 | 8 | 55.68 | 29440.33 | 317.33 | 452.55 | 70.52 | 57.64 | 4349.99 | 0.82 | 0.88 | 6.81 | 0.25 | 1 | 10
104 | 100 | CONCLUIDO | 3.719 | 26.89 | 23.98 | 143.9 | 2.02 | 10 | 237.24 | 54.38 | 27 | 8 | 55.86 | 29493.67 | 317.12 | 452.59 | 70.92 | 57.64 | 4547.27 | 0.81 | 0.88 | 6.81 | 0.26 | 1 | 10
105 | 100 | CONCLUIDO | 3.719 | 26.89 | 23.98 | 143.9 | 2.04 | 10 | 237.67 | 54.38 | 27.25 | 8 | 56.05 | 29547.07 | 316.42 | 452.57 | 70.75 | 57.64 | 4460.76 | 0.81 | 0.88 | 6.81 | 0.26 | 1 | 10
106 | 100 | CONCLUIDO | 3.7184 | 26.89 | 23.99 | 143.93 | 2.05 | 10 | 238.11 | 54.38 | 27.5 | 8 | 56.23 | 29600.54 | 316.11 | 452.57 | 70.94 | 57.64 | 4557.66 | 0.81 | 0.88 | 6.81 | 0.26 | 1 | 10
107 | 100 | CONCLUIDO | 3.7189 | 26.89 | 23.98 | 143.91 | 2.07 | 10 | 238.54 | 54.38 | 27.75 | 8 | 56.41 | 29654.08 | 314.87 | 452.56 | 70.76 | 57.64 | 4466.73 | 0.81 | 0.88 | 6.81 | 0.26 | 1 | 10
108 | 100 | CONCLUIDO | 3.7195 | 26.88 | 23.98 | 143.88 | 2.08 | 10 | 238.97 | 54.38 | 28 | 8 | 56.6 | 29707.68 | 313.78 | 452.57 | 70.59 | 57.64 | 4383.33 | 0.82 | 0.88 | 6.81 | 0.26 | 1 | 10
109 | 100 | CONCLUIDO | 3.729 | 26.82 | 23.95 | 159.67 | 2.1 | 9 | 239.41 | 54.38 | 28.25 | 7 | 56.78 | 29761.35 | 313.75 | 452.57 | 69.72 | 57.64 | 3954.01 | 0.83 | 0.89 | 6.81 | 0.23 | 1 | 10
110 | 100 | CONCLUIDO | 3.7301 | 26.81 | 23.94 | 159.61 | 2.11 | 9 | 239.85 | 54.38 | 28.5 | 7 | 56.97 | 29815.09 | 313.86 | 452.55 | 69.48 | 57.64 | 3833.47 | 0.83 | 0.89 | 6.81 | 0.22 | 1 | 10
111 | 100 | CONCLUIDO | 3.7296 | 26.81 | 23.95 | 159.64 | 2.13 | 9 | 240.28 | 54.38 | 28.75 | 7 | 57.16 | 29869.01 | 314.4 | 452.56 | 69.61 | 57.64 | 3900.14 | 0.83 | 0.89 | 6.81 | 0.22 | 1 | 10
112 | 100 | CONCLUIDO | 3.7291 | 26.82 | 23.95 | 159.66 | 2.14 | 9 | 240.72 | 54.38 | 29 | 7 | 57.34 | 29922.88 | 314.82 | 452.56 | 69.66 | 57.64 | 3925.01 | 0.83 | 0.89 | 6.81 | 0.23 | 1 | 10
113 | 100 | CONCLUIDO | 3.7289 | 26.82 | 23.95 | 159.67 | 2.16 | 9 | 241.16 | 54.38 | 29.25 | 7 | 57.53 | 29976.82 | 315.32 | 452.59 | 69.65 | 57.64 | 3917.33 | 0.83 | 0.89 | 6.81 | 0.23 | 1 | 10
114 | 100 | CONCLUIDO | 3.73 | 26.81 | 23.94 | 159.62 | 2.17 | 9 | 241.59 | 54.38 | 29.5 | 7 | 57.72 | 30030.83 | 315.18 | 452.56 | 69.51 | 57.64 | 3847.22 | 0.83 | 0.89 | 6.81 | 0.22 | 1 | 10
115 | 100 | CONCLUIDO | 3.7283 | 26.82 | 23.95 | 159.7 | 2.19 | 9 | 242.03 | 54.38 | 29.75 | 7 | 57.91 | 30084.9 | 315.27 | 452.59 | 69.82 | 57.64 | 4004.33 | 0.83 | 0.89 | 6.81 | 0.23 | 1 | 10
116 | 100 | CONCLUIDO | 3.7279 | 26.82 | 23.96 | 159.72 | 2.2 | 9 | 242.47 | 54.38 | 30 | 7 | 58.1 | 30139.04 | 314.97 | 452.59 | 70.07 | 57.64 | 4127.25 | 0.82 | 0.89 | 6.81 | 0.23 | 1 | 10
117 | 100 | CONCLUIDO | 3.7283 | 26.82 | 23.96 | 159.7 | 2.21 | 9 | 242.91 | 54.38 | 30.25 | 7 | 58.28 | 30193.25 | 315.08 | 452.55 | 69.96 | 57.64 | 4071.29 | 0.82 | 0.89 | 6.81 | 0.23 | 1 | 10
118 | 100 | CONCLUIDO | 3.7288 | 26.82 | 23.95 | 159.68 | 2.23 | 9 | 243.35 | 54.38 | 30.5 | 7 | 58.47 | 30247.52 | 314.58 | 452.58 | 69.76 | 57.64 | 3971.49 | 0.83 | 0.89 | 6.81 | 0.23 | 1 | 10
119 | 100 | CONCLUIDO | 3.7295 | 26.81 | 23.95 | 159.64 | 2.24 | 9 | 243.79 | 54.38 | 30.75 | 7 | 58.67 | 30301.87 | 313.59 | 452.55 | 69.54 | 57.64 | 3864.53 | 0.83 | 0.89 | 6.81 | 0.22 | 1 | 10
120 | 100 | CONCLUIDO | 3.7281 | 26.82 | 23.96 | 159.71 | 2.26 | 9 | 244.23 | 54.38 | 31 | 7 | 58.86 | 30356.28 | 313.15 | 452.57 | 69.84 | 57.64 | 4014.55 | 0.83 | 0.89 | 6.81 | 0.23 | 1 | 10
121 | 100 | CONCLUIDO | 3.7278 | 26.83 | 23.96 | 159.73 | 2.27 | 9 | 244.68 | 54.38 | 31.25 | 7 | 59.05 | 30410.77 | 313.13 | 452.58 | 70.03 | 57.64 | 4108.96 | 0.82 | 0.88 | 6.81 | 0.23 | 1 | 10
122 | 100 | CONCLUIDO | 3.7276 | 26.83 | 23.96 | 159.73 | 2.29 | 9 | 245.12 | 54.38 | 31.5 | 7 | 59.24 | 30465.32 | 312.49 | 452.55 | 70.01 | 57.64 | 4096.77 | 0.82 | 0.88 | 6.81 | 0.24 | 1 | 10
123 | 100 | CONCLUIDO | 3.7281 | 26.82 | 23.96 | 159.71 | 2.3 | 9 | 245.56 | 54.38 | 31.75 | 7 | 59.43 | 30519.94 | 312.04 | 452.57 | 69.92 | 57.64 | 4051.46 | 0.82 | 0.89 | 6.81 | 0.23 | 1 | 10
124 | 100 | CONCLUIDO | 3.7389 | 26.75 | 23.92 | 179.39 | 2.31 | 8 | 246 | 54.38 | 32 | 6 | 59.63 | 30574.64 | 311.38 | 452.55 | 68.67 | 57.64 | 3434.48 | 0.84 | 0.89 | 6.81 | 0.19 | 1 | 10
125 | 100 | CONCLUIDO | 3.7386 | 26.75 | 23.92 | 179.4 | 2.33 | 8 | 246.45 | 54.38 | 32.25 | 6 | 59.82 | 30629.4 | 311.42 | 452.56 | 68.79 | 57.64 | 3495.34 | 0.84 | 0.89 | 6.8 | 0.2 | 1 | 10
126 | 100 | CONCLUIDO | 3.7382 | 26.75 | 23.92 | 179.43 | 2.34 | 8 | 246.89 | 54.38 | 32.5 | 6 | 60.02 | 30684.23 | 311.71 | 452.55 | 68.86 | 57.64 | 3529.32 | 0.84 | 0.89 | 6.81 | 0.2 | 1 | 10
127 | 100 | CONCLUIDO | 3.7392 | 26.74 | 23.92 | 179.37 | 2.36 | 8 | 247.34 | 54.38 | 32.75 | 6 | 60.21 | 30739.14 | 311.82 | 452.55 | 68.68 | 57.64 | 3437.77 | 0.84 | 0.89 | 6.8 | 0.19 | 1 | 10
128 | 100 | CONCLUIDO | 3.738 | 26.75 | 23.92 | 179.43 | 2.37 | 8 | 247.78 | 54.38 | 33 | 6 | 60.41 | 30794.11 | 312.16 | 452.56 | 68.8 | 57.64 | 3497.08 | 0.84 | 0.89 | 6.81 | 0.2 | 1 | 10
129 | 100 | CONCLUIDO | 3.7386 | 26.75 | 23.92 | 179.4 | 2.38 | 8 | 248.23 | 54.38 | 33.25 | 6 | 60.6 | 30849.16 | 312.1 | 452.6 | 68.74 | 57.64 | 3466.02 | 0.84 | 0.89 | 6.81 | 0.2 | 1 | 10
130 | 100 | CONCLUIDO | 3.7403 | 26.74 | 23.91 | 179.31 | 2.4 | 8 | 248.68 | 54.38 | 33.5 | 6 | 60.8 | 30904.28 | 311.71 | 452.56 | 68.37 | 57.64 | 3280.99 | 0.84 | 0.89 | 6.8 | 0.18 | 1 | 10
131 | 100 | CONCLUIDO | 3.7396 | 26.74 | 23.91 | 179.35 | 2.41 | 8 | 249.12 | 54.38 | 33.75 | 6 | 61 | 30959.46 | 311.93 | 452.55 | 68.46 | 57.64 | 3330.39 | 0.84 | 0.89 | 6.81 | 0.19 | 1 | 10
132 | 100 | CONCLUIDO | 3.7393 | 26.74 | 23.91 | 179.36 | 2.42 | 8 | 249.57 | 54.38 | 34 | 6 | 61.2 | 31014.73 | 312.02 | 452.56 | 68.61 | 57.64 | 3401.49 | 0.84 | 0.89 | 6.81 | 0.19 | 1 | 10
133 | 100 | CONCLUIDO | 3.7384 | 26.75 | 23.92 | 179.41 | 2.44 | 8 | 250.02 | 54.38 | 34.25 | 6 | 61.39 | 31070.06 | 311.81 | 452.57 | 68.72 | 57.64 | 3456.51 | 0.84 | 0.89 | 6.81 | 0.2 | 1 | 10
134 | 100 | CONCLUIDO | 3.7386 | 26.75 | 23.92 | 179.4 | 2.45 | 8 | 250.47 | 54.38 | 34.5 | 6 | 61.59 | 31125.47 | 311.52 | 452.56 | 68.74 | 57.64 | 3467.53 | 0.84 | 0.89 | 6.81 | 0.2 | 1 | 10
135 | 100 | CONCLUIDO | 3.7383 | 26.75 | 23.92 | 179.42 | 2.46 | 8 | 250.92 | 54.38 | 34.75 | 6 | 61.79 | 31180.95 | 310.75 | 452.56 | 68.77 | 57.64 | 3485.17 | 0.84 | 0.89 | 6.81 | 0.2 | 1 | 10
136 | 100 | CONCLUIDO | 3.7389 | 26.75 | 23.92 | 179.39 | 2.48 | 8 | 251.37 | 54.38 | 35 | 6 | 61.99 | 31236.5 | 310.03 | 452.59 | 68.63 | 57.64 | 3413.23 | 0.84 | 0.89 | 6.81 | 0.19 | 1 | 10
137 | 100 | CONCLUIDO | 3.7376 | 26.76 | 23.93 | 179.45 | 2.49 | 8 | 251.82 | 54.38 | 35.25 | 6 | 62.19 | 31292.13 | 309.57 | 452.56 | 69.04 | 57.64 | 3616 | 0.83 | 0.89 | 6.81 | 0.2 | 1 | 10
138 | 100 | CONCLUIDO | 3.7368 | 26.76 | 23.93 | 179.5 | 2.5 | 8 | 252.27 | 54.38 | 35.5 | 6 | 62.4 | 31347.83 | 309.26 | 452.58 | 69.04 | 57.64 | 3615.78 | 0.83 | 0.89 | 6.81 | 0.21 | 1 | 10
139 | 100 | CONCLUIDO | 3.7382 | 26.75 | 23.92 | 179.43 | 2.52 | 8 | 252.73 | 54.38 | 35.75 | 6 | 62.6 | 31403.6 | 308.61 | 452.55 | 68.86 | 57.64 | 3526.17 | 0.84 | 0.89 | 6.81 | 0.2 | 1 | 10
140 | 100 | CONCLUIDO | 3.7372 | 26.76 | 23.93 | 179.48 | 2.53 | 8 | 253.18 | 54.38 | 36 | 6 | 62.8 | 31459.45 | 306.94 | 452.55 | 69.05 | 57.64 | 3620.73 | 0.83 | 0.89 | 6.81 | 0.21 | 1 | 10
141 | 100 | CONCLUIDO | 3.7358 | 26.77 | 23.94 | 179.55 | 2.54 | 8 | 253.63 | 54.38 | 36.25 | 6 | 63 | 31515.37 | 306 | 452.55 | 69.31 | 57.64 | 3752.02 | 0.83 | 0.89 | 6.81 | 0.22 | 1 | 10
142 | 100 | CONCLUIDO | 3.7454 | 26.7 | 23.91 | 204.95 | 2.56 | 7 | 254.09 | 54.38 | 36.5 | 5 | 63.21 | 31571.37 | 305.61 | 452.55 | 68.46 | 57.64 | 3330.95 | 0.84 | 0.89 | 6.81 | 0.19 | 1 | 10
143 | 100 | CONCLUIDO | 3.7459 | 26.7 | 23.91 | 204.92 | 2.57 | 7 | 254.54 | 54.38 | 36.75 | 5 | 63.41 | 31627.44 | 306.13 | 452.58 | 68.38 | 57.64 | 3290.54 | 0.84 | 0.89 | 6.8 | 0.18 | 1 | 10
144 | 100 | CONCLUIDO | 3.7463 | 26.69 | 23.9 | 204.89 | 2.58 | 7 | 255 | 54.38 | 37 | 5 | 63.62 | 31683.59 | 306.52 | 452.57 | 68.31 | 57.64 | 3257.69 | 0.84 | 0.89 | 6.8 | 0.18 | 1 | 10
145 | 100 | CONCLUIDO | 3.7465 | 26.69 | 23.9 | 204.88 | 2.59 | 7 | 255.45 | 54.38 | 37.25 | 5 | 63.82 | 31739.82 | 307.04 | 452.57 | 68.18 | 57.64 | 3190.67 | 0.85 | 0.89 | 6.81 | 0.18 | 1 | 10
146 | 100 | CONCLUIDO | 3.7461 | 26.69 | 23.91 | 204.9 | 2.61 | 7 | 255.91 | 54.38 | 37.5 | 5 | 64.03 | 31796.12 | 307.64 | 452.6 | 68.13 | 57.64 | 3167.33 | 0.85 | 0.89 | 6.81 | 0.18 | 1 | 10
147 | 100 | CONCLUIDO | 3.7484 | 26.68 | 23.89 | 204.76 | 2.62 | 7 | 256.36 | 54.38 | 37.75 | 5 | 64.24 | 31852.5 | 307.88 | 452.55 | 67.74 | 57.64 | 2974.85 | 0.85 | 0.89 | 6.8 | 0.16 | 1 | 10
148 | 100 | CONCLUIDO | 3.7466 | 26.69 | 23.9 | 204.87 | 2.63 | 7 | 256.82 | 54.38 | 38 | 5 | 64.45 | 31909.08 | 308.7 | 452.6 | 67.97 | 57.64 | 3086.84 | 0.85 | 0.89 | 6.81 | 0.18 | 1 | 10
149 | 100 | CONCLUIDO | 3.7467 | 26.69 | 23.9 | 204.87 | 2.65 | 7 | 257.28 | 54.38 | 38.25 | 5 | 64.66 | 31965.61 | 308.91 | 452.56 | 68.04 | 57.64 | 3122.03 | 0.85 | 0.89 | 6.81 | 0.18 | 1 | 10
150 | 100 | CONCLUIDO | 3.7472 | 26.69 | 23.9 | 204.84 | 2.66 | 7 | 257.74 | 54.38 | 38.5 | 5 | 64.86 | 32022.22 | 309.08 | 452.56 | 67.94 | 57.64 | 3072.41 | 0.85 | 0.89 | 6.81 | 0.17 | 1 | 10
151 | 100 | CONCLUIDO | 3.7475 | 26.68 | 23.9 | 204.82 | 2.67 | 7 | 258.2 | 54.38 | 38.75 | 5 | 65.07 | 32078.91 | 309.17 | 452.56 | 67.93 | 57.64 | 3066.16 | 0.85 | 0.89 | 6.81 | 0.17 | 1 | 10
152 | 100 | CONCLUIDO | 3.7474 | 26.68 | 23.9 | 204.82 | 2.68 | 7 | 258.66 | 54.38 | 39 | 5 | 65.28 | 32135.68 | 308.96 | 452.57 | 67.99 | 57.64 | 3096.13 | 0.85 | 0.89 | 6.8 | 0.17 | 1 | 10
153 | 100 | CONCLUIDO | 3.7472 | 26.69 | 23.9 | 204.84 | 2.7 | 7 | 259.12 | 54.38 | 39.25 | 5 | 65.49 | 32192.53 | 309.21 | 452.57 | 68.05 | 57.64 | 3125.76 | 0.85 | 0.89 | 6.81 | 0.17 | 1 | 10
154 | 100 | CONCLUIDO | 3.7468 | 26.69 | 23.9 | 204.86 | 2.71 | 7 | 259.58 | 54.38 | 39.5 | 5 | 65.71 | 32249.46 | 309.26 | 452.55 | 68.11 | 57.64 | 3157.34 | 0.85 | 0.89 | 6.81 | 0.18 | 1 | 10
155 | 100 | CONCLUIDO | 3.7479 | 26.68 | 23.89 | 204.8 | 2.72 | 7 | 260.05 | 54.38 | 39.75 | 5 | 65.92 | 32306.46 | 309.04 | 452.56 | 67.82 | 57.64 | 3011.69 | 0.85 | 0.89 | 6.81 | 0.17 | 1 | 10
156 | 100 | CONCLUIDO | 3.7482 | 26.68 | 23.89 | 204.77 | 2.73 | 7 | 260.51 | 54.38 | 40 | 5 | 66.13 | 32363.54 | 308.68 | 452.55 | 67.76 | 57.64 | 2982.6 | 0.85 | 0.89 | 6.81 | 0.17 | 1 | 10