## Sheet1
| Volume de calda [L] | STATUS | Capacidade operacional [ha/h] | Tempo de missao [h] | Tempo util [h] | Tempo por voo [min] | Autonomia Projetada [h] | N° Voos | MTOW [kg] | Massa Estrutura [kg] | Combustível [kg] | Abastecimentos | Massa gerador | Potência gerador [W] | Combustível consumido [L] | Calda cons [L] | Distância percorrida [km] | Distância Pulverizando [km] | RTL ACUMULADO[m] | EOC [km/km] | EOC [h/h] | Tempo de manobra [h] | Tempo rtl_rtw [h] | V pulv [m/s] | V desloc [m/s]
0 | 45 | CONCLUIDO | 2.8353 | 35.27 | 29.33 | 9.17 | 0.18 | 192 | 98.71 | 39.72 | 1 | 190 | 12.99 | 12407.75 | 264.72 | 452.96 | 245.45 | 57.64 | 90903.84 | 0.23 | 0.72 | 7.1 | 5.6 | 1 | 10
1 | 45 | CONCLUIDO | 3.0345 | 32.95 | 27.96 | 11.49 | 0.22 | 146 | 99.02 | 39.72 | 1.25 | 144 | 13.05 | 12446.14 | 251.67 | 452.87 | 200.23 | 57.64 | 68523.4 | 0.29 | 0.76 | 7.03 | 4.23 | 1 | 10
2 | 45 | CONCLUIDO | 3.1706 | 31.54 | 27.13 | 13.79 | 0.27 | 118 | 99.33 | 39.72 | 1.5 | 116 | 13.11 | 12484.55 | 243.43 | 452.75 | 173.21 | 57.64 | 55154.92 | 0.33 | 0.78 | 6.98 | 3.4 | 1 | 10
3 | 45 | CONCLUIDO | 3.2668 | 30.61 | 26.59 | 16.11 | 0.31 | 99 | 99.64 | 39.72 | 1.75 | 97 | 13.18 | 12522.99 | 237.94 | 452.86 | 155.51 | 57.64 | 46398.53 | 0.37 | 0.8 | 6.96 | 2.86 | 1 | 10
4 | 45 | CONCLUIDO | 3.3445 | 29.9 | 26.16 | 18.47 | 0.35 | 85 | 99.95 | 39.72 | 2 | 83 | 13.24 | 12561.45 | 233.45 | 452.79 | 141.36 | 57.64 | 39390.86 | 0.41 | 0.81 | 6.94 | 2.43 | 1 | 10
5 | 45 | CONCLUIDO | 3.4063 | 29.36 | 25.83 | 20.66 | 0.39 | 75 | 100.27 | 39.72 | 2.25 | 73 | 13.3 | 12599.94 | 229.63 | 452.8 | 130.91 | 57.64 | 34219.07 | 0.44 | 0.82 | 6.91 | 2.1 | 1 | 10
6 | 45 | CONCLUIDO | 3.4488 | 29 | 25.63 | 22.95 | 0.44 | 67 | 100.58 | 39.72 | 2.5 | 65 | 13.36 | 12638.45 | 227.15 | 452.67 | 124.42 | 57.64 | 31014.47 | 0.46 | 0.83 | 6.9 | 1.9 | 1 | 10
7 | 45 | CONCLUIDO | 3.4912 | 28.64 | 25.42 | 25.42 | 0.48 | 60 | 100.89 | 39.72 | 2.75 | 58 | 13.42 | 12676.98 | 224.64 | 452.72 | 117.44 | 57.64 | 27558.91 | 0.49 | 0.83 | 6.89 | 1.69 | 1 | 10
8 | 45 | CONCLUIDO | 3.5217 | 28.4 | 25.28 | 27.57 | 0.52 | 55 | 101.2 | 39.72 | 3 | 53 | 13.49 | 12715.54 | 222.52 | 452.61 | 112.95 | 57.64 | 25335.95 | 0.51 | 0.84 | 6.88 | 1.55 | 1 | 10
9 | 45 | CONCLUIDO | 3.5501 | 28.17 | 25.15 | 30.18 | 0.56 | 50 | 101.52 | 39.72 | 3.25 | 48 | 13.55 | 12754.13 | 220.77 | 452.68 | 108.83 | 57.64 | 23304.51 | 0.53 | 0.84 | 6.88 | 1.42 | 1 | 10
10 | 45 | CONCLUIDO | 3.5772 | 27.95 | 25.02 | 32.64 | 0.6 | 46 | 101.83 | 39.72 | 3.5 | 44 | 13.61 | 12792.74 | 218.95 | 452.67 | 104.72 | 57.64 | 21269.55 | 0.55 | 0.85 | 6.86 | 1.29 | 1 | 10
11 | 45 | CONCLUIDO | 3.5988 | 27.79 | 24.92 | 34.77 | 0.65 | 43 | 102.14 | 39.72 | 3.75 | 41 | 13.68 | 12831.37 | 217.29 | 452.61 | 101.21 | 57.64 | 19527.96 | 0.57 | 0.85 | 6.86 | 1.19 | 1 | 10
12 | 45 | CONCLUIDO | 3.6121 | 27.68 | 24.87 | 37.31 | 0.69 | 40 | 102.45 | 39.72 | 4 | 38 | 13.74 | 12870.03 | 216.35 | 452.6 | 99.75 | 57.64 | 18810.85 | 0.58 | 0.85 | 6.86 | 1.15 | 1 | 10
13 | 45 | CONCLUIDO | 3.6265 | 27.58 | 24.81 | 39.17 | 0.73 | 38 | 102.77 | 39.72 | 4.25 | 36 | 13.8 | 12908.71 | 214.45 | 452.65 | 97.46 | 57.64 | 17676.58 | 0.59 | 0.85 | 6.86 | 1.08 | 1 | 10
14 | 45 | CONCLUIDO | 3.6503 | 27.4 | 24.69 | 42.32 | 0.77 | 35 | 103.08 | 39.72 | 4.5 | 33 | 13.87 | 12947.42 | 213.11 | 452.65 | 93.77 | 57.64 | 15846.82 | 0.61 | 0.86 | 6.85 | 0.96 | 1 | 10
15 | 45 | CONCLUIDO | 3.665 | 27.28 | 24.62 | 44.76 | 0.81 | 33 | 103.4 | 39.72 | 4.75 | 31 | 13.93 | 12986.15 | 211.49 | 452.75 | 91.69 | 57.64 | 14817.95 | 0.63 | 0.86 | 6.84 | 0.89 | 1 | 10
16 | 45 | CONCLUIDO | 3.6657 | 27.28 | 24.63 | 46.19 | 0.85 | 32 | 103.71 | 39.72 | 5 | 30 | 14 | 13024.91 | 211.27 | 452.62 | 91.95 | 57.64 | 14955.14 | 0.63 | 0.86 | 6.85 | 0.91 | 1 | 10
17 | 45 | CONCLUIDO | 3.6826 | 27.15 | 24.55 | 49.1 | 0.89 | 30 | 104.03 | 39.72 | 5.25 | 28 | 14.06 | 13063.69 | 209.7 | 452.59 | 89.31 | 57.64 | 13641.96 | 0.65 | 0.86 | 6.84 | 0.82 | 1 | 10
18 | 45 | CONCLUIDO | 3.6875 | 27.12 | 24.53 | 50.76 | 0.93 | 29 | 104.34 | 39.72 | 5.5 | 27 | 14.12 | 13102.5 | 208.85 | 452.65 | 88.57 | 57.64 | 13279.8 | 0.65 | 0.86 | 6.85 | 0.81 | 1 | 10
19 | 45 | CONCLUIDO | 3.7 | 27.03 | 24.48 | 54.41 | 0.97 | 27 | 104.65 | 39.72 | 5.75 | 25 | 14.19 | 13141.33 | 207.59 | 452.62 | 86.87 | 57.64 | 12436.34 | 0.66 | 0.87 | 6.84 | 0.76 | 1 | 10
20 | 45 | CONCLUIDO | 3.7066 | 26.98 | 24.46 | 56.44 | 1.01 | 26 | 104.97 | 39.72 | 6 | 24 | 14.25 | 13180.19 | 206.48 | 452.61 | 86.13 | 57.64 | 12073.46 | 0.67 | 0.87 | 6.84 | 0.73 | 1 | 10
21 | 45 | CONCLUIDO | 3.7125 | 26.94 | 24.43 | 58.64 | 1.05 | 25 | 105.28 | 39.72 | 6.25 | 23 | 14.32 | 13219.07 | 205.36 | 452.72 | 85.42 | 57.64 | 11722.98 | 0.67 | 0.87 | 6.84 | 0.71 | 1 | 10
22 | 45 | CONCLUIDO | 3.7214 | 26.87 | 24.39 | 60.98 | 1.08 | 24 | 105.6 | 39.72 | 6.5 | 22 | 14.39 | 13257.98 | 204.49 | 452.63 | 83.93 | 57.64 | 10982.67 | 0.69 | 0.87 | 6.84 | 0.66 | 1 | 10
23 | 45 | CONCLUIDO | 3.731 | 26.8 | 24.34 | 63.5 | 1.12 | 23 | 105.92 | 39.72 | 6.75 | 21 | 14.45 | 13296.91 | 203.19 | 452.62 | 82.41 | 57.64 | 10229.26 | 0.7 | 0.87 | 6.83 | 0.62 | 1 | 10
24 | 45 | CONCLUIDO | 3.7373 | 26.76 | 24.32 | 66.32 | 1.16 | 22 | 106.23 | 39.72 | 7 | 20 | 14.52 | 13335.87 | 202.24 | 452.61 | 81.48 | 57.64 | 9767.29 | 0.71 | 0.87 | 6.83 | 0.59 | 1 | 10
25 | 45 | CONCLUIDO | 3.7442 | 26.71 | 24.29 | 69.39 | 1.2 | 21 | 106.55 | 39.72 | 7.25 | 19 | 14.58 | 13374.86 | 201.22 | 452.62 | 80.4 | 57.64 | 9233.94 | 0.72 | 0.87 | 6.84 | 0.56 | 1 | 10
26 | 45 | CONCLUIDO | 3.7436 | 26.71 | 24.29 | 69.41 | 1.24 | 21 | 106.86 | 39.72 | 7.5 | 19 | 14.65 | 13413.87 | 199.72 | 452.56 | 80.94 | 57.64 | 9500.91 | 0.71 | 0.87 | 6.82 | 0.57 | 1 | 10
27 | 45 | CONCLUIDO | 3.7509 | 26.66 | 24.26 | 72.78 | 1.27 | 20 | 107.18 | 39.72 | 7.75 | 18 | 14.72 | 13452.9 | 199.37 | 452.61 | 79.97 | 57.64 | 9022.34 | 0.72 | 0.87 | 6.82 | 0.54 | 1 | 10
28 | 45 | CONCLUIDO | 3.7571 | 26.62 | 24.24 | 76.54 | 1.31 | 19 | 107.5 | 39.72 | 8 | 17 | 14.78 | 13491.96 | 197.93 | 452.58 | 79.05 | 57.64 | 8569.16 | 0.73 | 0.87 | 6.83 | 0.51 | 1 | 10
29 | 45 | CONCLUIDO | 3.757 | 26.62 | 24.24 | 76.54 | 1.35 | 19 | 107.81 | 39.72 | 8.25 | 17 | 14.85 | 13531.05 | 197.24 | 452.59 | 79.11 | 57.64 | 8598.32 | 0.73 | 0.87 | 6.82 | 0.51 | 1 | 10
30 | 45 | CONCLUIDO | 3.7627 | 26.58 | 24.22 | 80.73 | 1.38 | 18 | 108.13 | 39.72 | 8.5 | 16 | 14.92 | 13570.16 | 197.06 | 452.6 | 78.51 | 57.64 | 8302.77 | 0.73 | 0.88 | 6.82 | 0.49 | 1 | 10
31 | 45 | CONCLUIDO | 3.7726 | 26.51 | 24.17 | 85.3 | 1.42 | 17 | 108.45 | 39.72 | 8.75 | 15 | 14.98 | 13609.42 | 194.73 | 452.57 | 76.77 | 57.64 | 7436.39 | 0.75 | 0.88 | 6.82 | 0.45 | 1 | 10
32 | 45 | CONCLUIDO | 3.7728 | 26.51 | 24.17 | 85.3 | 1.46 | 17 | 108.77 | 39.72 | 9 | 15 | 15.05 | 13648.58 | 194.81 | 452.6 | 76.75 | 57.64 | 7426.9 | 0.75 | 0.88 | 6.82 | 0.44 | 1 | 10
33 | 45 | CONCLUIDO | 3.776 | 26.48 | 24.17 | 90.62 | 1.49 | 16 | 109.09 | 39.72 | 9.25 | 14 | 15.12 | 13687.77 | 193.71 | 452.6 | 76.75 | 57.64 | 7430.66 | 0.75 | 0.88 | 6.82 | 0.44 | 1 | 10
34 | 45 | CONCLUIDO | 3.777 | 26.48 | 24.16 | 90.6 | 1.53 | 16 | 109.4 | 39.72 | 9.5 | 14 | 15.19 | 13726.99 | 192.97 | 452.61 | 76.43 | 57.64 | 7272.71 | 0.75 | 0.88 | 6.82 | 0.43 | 1 | 10
35 | 45 | CONCLUIDO | 3.7758 | 26.48 | 24.17 | 90.63 | 1.57 | 16 | 109.72 | 39.72 | 9.75 | 14 | 15.26 | 13766.23 | 191.89 | 452.57 | 76.95 | 57.64 | 7533.54 | 0.75 | 0.88 | 6.82 | 0.44 | 1 | 10
36 | 45 | CONCLUIDO | 3.7839 | 26.43 | 24.13 | 96.52 | 1.6 | 15 | 110.04 | 39.72 | 10 | 13 | 15.32 | 13805.5 | 190.67 | 452.55 | 75.65 | 57.64 | 6890.41 | 0.76 | 0.88 | 6.82 | 0.41 | 1 | 10
37 | 45 | CONCLUIDO | 3.7868 | 26.41 | 24.11 | 96.44 | 1.64 | 15 | 110.36 | 39.72 | 10.25 | 13 | 15.39 | 13844.79 | 189.46 | 452.6 | 75.03 | 57.64 | 6575.84 | 0.77 | 0.88 | 6.81 | 0.39 | 1 | 10
38 | 45 | CONCLUIDO | 3.7905 | 26.38 | 24.11 | 103.31 | 1.67 | 14 | 110.68 | 39.72 | 10.5 | 12 | 15.46 | 13884.11 | 189.52 | 452.56 | 74.81 | 57.64 | 6471.41 | 0.77 | 0.88 | 6.82 | 0.38 | 1 | 10
39 | 45 | CONCLUIDO | 3.7914 | 26.38 | 24.1 | 103.28 | 1.71 | 14 | 111 | 39.72 | 10.75 | 12 | 15.53 | 13923.46 | 187.94 | 452.59 | 74.53 | 57.64 | 6331.94 | 0.77 | 0.88 | 6.82 | 0.38 | 1 | 10
40 | 45 | CONCLUIDO | 3.7912 | 26.38 | 24.1 | 103.29 | 1.74 | 14 | 111.32 | 39.72 | 11 | 12 | 15.6 | 13962.83 | 185.35 | 452.57 | 74.66 | 57.64 | 6399.63 | 0.77 | 0.88 | 6.82 | 0.38 | 1 | 10
41 | 45 | CONCLUIDO | 3.7973 | 26.33 | 24.08 | 111.13 | 1.78 | 13 | 111.63 | 39.72 | 11.25 | 11 | 15.67 | 14002.23 | 186.14 | 452.59 | 73.83 | 57.64 | 5985.77 | 0.78 | 0.88 | 6.82 | 0.35 | 1 | 10
42 | 45 | CONCLUIDO | 3.7991 | 26.32 | 24.07 | 111.08 | 1.81 | 13 | 111.95 | 39.72 | 11.5 | 11 | 15.74 | 14041.65 | 186.56 | 452.65 | 73.3 | 57.64 | 5724.44 | 0.79 | 0.88 | 6.82 | 0.34 | 1 | 10
43 | 45 | CONCLUIDO | 3.7984 | 26.33 | 24.07 | 111.1 | 1.84 | 13 | 112.27 | 39.72 | 11.75 | 11 | 15.81 | 14081.1 | 184.2 | 452.57 | 73.72 | 57.64 | 5933.28 | 0.78 | 0.88 | 6.81 | 0.35 | 1 | 10
44 | 45 | CONCLUIDO | 3.8073 | 26.26 | 24.03 | 120.15 | 1.88 | 12 | 112.59 | 39.72 | 12 | 9 | 15.88 | 14120.58 | 182.25 | 452.6 | 72.08 | 57.64 | 5118.18 | 0.8 | 0.88 | 6.82 | 0.31 | 1 | 10
45 | 45 | CONCLUIDO | 3.8086 | 26.26 | 24.02 | 120.11 | 1.91 | 12 | 112.91 | 39.72 | 12.25 | 8 | 15.95 | 14160.09 | 182.58 | 452.57 | 71.98 | 57.64 | 5068.04 | 0.8 | 0.88 | 6.81 | 0.3 | 1 | 10
46 | 45 | CONCLUIDO | 3.8061 | 26.27 | 24.04 | 120.19 | 1.95 | 12 | 113.24 | 39.72 | 12.5 | 6 | 16.02 | 14199.62 | 182.67 | 452.56 | 72.38 | 57.64 | 5266.6 | 0.8 | 0.88 | 6.82 | 0.32 | 1 | 10
47 | 45 | CONCLUIDO | 3.8073 | 26.27 | 24.03 | 120.15 | 1.98 | 12 | 113.56 | 39.72 | 12.75 | 5 | 16.09 | 14239.17 | 181.4 | 452.56 | 71.97 | 57.64 | 5061.46 | 0.8 | 0.88 | 6.82 | 0.31 | 1 | 10
48 | 45 | CONCLUIDO | 3.8051 | 26.28 | 24.05 | 120.23 | 2.01 | 12 | 113.88 | 39.72 | 13 | 3 | 16.16 | 14278.75 | 181.25 | 452.66 | 72.46 | 57.64 | 5307.8 | 0.8 | 0.88 | 6.82 | 0.32 | 1 | 10
49 | 45 | CONCLUIDO | 3.805 | 26.28 | 24.05 | 120.23 | 2.05 | 12 | 114.2 | 39.72 | 13.25 | 2 | 16.23 | 14318.36 | 180.86 | 452.59 | 72.54 | 57.64 | 5349.11 | 0.79 | 0.88 | 6.82 | 0.32 | 1 | 10
50 | 45 | CONCLUIDO | 3.8045 | 26.28 | 24.05 | 120.25 | 2.08 | 12 | 114.52 | 39.72 | 13.5 | 1 | 16.3 | 14358 | 180.91 | 452.59 | 72.56 | 57.64 | 5357.88 | 0.79 | 0.88 | 6.83 | 0.33 | 1 | 10
51 | 45 | CONCLUIDO | 3.8044 | 26.29 | 24.05 | 120.25 | 2.11 | 12 | 114.84 | 39.72 | 13.75 | 0 | 16.38 | 14397.66 | 181.13 | 452.64 | 72.52 | 57.64 | 5336.33 | 0.79 | 0.88 | 6.83 | 0.33 | 1 | 10