## Sheet1
| Volume de calda [L] | STATUS | Capacidade operacional [ha/h] | Tempo de missao [h] | Tempo util [h] | Tempo por voo [min] | Autonomia Projetada [h] | N° Voos | MTOW [kg] | Massa Estrutura [kg] | Combustível [kg] | Abastecimentos | Massa gerador | Potência gerador [W] | Combustível consumido [L] | Calda cons [L] | Distância percorrida [km] | Distância Pulverizando [km] | RTL ACUMULADO[m] | EOC [km/km] | EOC [h/h] | Tempo de manobra [h] | Tempo rtl_rtw [h] | V pulv [m/s] | V desloc [m/s]
0 | 130 | CONCLUIDO | 1.6118 | 62.04 | 37.28 | 4.98 | 0.07 | 449 | 252.85 | 59.19 | 1 | 447 | 62.65 | 31418.63 | 618.78 | 454.26 | 507.03 | 57.26 | 220587.07 | 0.11 | 0.57 | 7.55 | 13.62 | 1 | 10
1 | 130 | CONCLUIDO | 1.9389 | 51.58 | 33.18 | 6.24 | 0.09 | 319 | 253.3 | 59.19 | 1.25 | 317 | 62.86 | 31474.5 | 550.79 | 454.24 | 372.36 | 57.26 | 153901.72 | 0.15 | 0.64 | 7.32 | 9.51 | 1 | 10
2 | 130 | CONCLUIDO | 2.1787 | 45.9 | 30.97 | 7.49 | 0.11 | 248 | 253.75 | 59.19 | 1.5 | 246 | 63.06 | 31530.44 | 514.24 | 453.98 | 300.04 | 57.26 | 118097.64 | 0.19 | 0.68 | 7.22 | 7.31 | 1 | 10
3 | 130 | CONCLUIDO | 2.3631 | 42.32 | 29.59 | 8.75 | 0.12 | 203 | 254.21 | 59.19 | 1.75 | 201 | 63.26 | 31586.46 | 491.3 | 453.85 | 255.5 | 57.26 | 96053.71 | 0.22 | 0.72 | 7.13 | 5.93 | 1 | 10
4 | 130 | CONCLUIDO | 2.5022 | 39.97 | 28.7 | 9.95 | 0.14 | 173 | 254.66 | 59.19 | 2 | 171 | 63.47 | 31642.55 | 476.58 | 453.73 | 226.2 | 57.26 | 81552.04 | 0.25 | 0.74 | 7.09 | 5.05 | 1 | 10
5 | 130 | CONCLUIDO | 2.623 | 38.12 | 27.99 | 11.19 | 0.16 | 150 | 255.12 | 59.19 | 2.25 | 148 | 63.67 | 31698.72 | 464.59 | 453.76 | 203.71 | 57.26 | 70424.55 | 0.28 | 0.76 | 7.03 | 4.34 | 1 | 10
6 | 130 | CONCLUIDO | 2.7241 | 36.71 | 27.45 | 12.48 | 0.17 | 132 | 255.57 | 59.19 | 2.5 | 130 | 63.88 | 31754.97 | 455.71 | 453.69 | 185.5 | 57.26 | 61409.56 | 0.31 | 0.77 | 7.02 | 3.8 | 1 | 10
7 | 130 | CONCLUIDO | 2.8016 | 35.69 | 27.07 | 13.65 | 0.19 | 119 | 256.03 | 59.19 | 2.75 | 117 | 64.09 | 31811.29 | 449.34 | 453.64 | 173.34 | 57.26 | 55393.47 | 0.33 | 0.78 | 6.99 | 3.43 | 1 | 10
8 | 130 | CONCLUIDO | 2.8689 | 34.86 | 26.77 | 14.87 | 0.21 | 108 | 256.49 | 59.19 | 3 | 106 | 64.29 | 31867.69 | 444.27 | 453.58 | 163.95 | 57.26 | 50751.35 | 0.35 | 0.79 | 6.97 | 3.13 | 1 | 10
9 | 130 | CONCLUIDO | 2.9368 | 34.05 | 26.45 | 16.2 | 0.23 | 98 | 256.95 | 59.19 | 3.25 | 96 | 64.5 | 31924.29 | 438.96 | 453.62 | 153.52 | 57.26 | 45588.22 | 0.37 | 0.8 | 6.95 | 2.81 | 1 | 10
10 | 130 | CONCLUIDO | 2.9856 | 33.49 | 26.24 | 17.3 | 0.24 | 91 | 257.41 | 59.19 | 3.5 | 89 | 64.71 | 31980.84 | 435.32 | 453.54 | 146.36 | 57.26 | 42045.64 | 0.39 | 0.81 | 6.94 | 2.59 | 1 | 10
11 | 130 | CONCLUIDO | 3.0331 | 32.97 | 26.06 | 18.61 | 0.26 | 84 | 257.86 | 59.19 | 3.75 | 82 | 64.92 | 32037.48 | 432.15 | 453.53 | 140.74 | 57.26 | 39266.12 | 0.41 | 0.81 | 6.92 | 2.41 | 1 | 10
12 | 130 | CONCLUIDO | 3.0769 | 32.5 | 25.88 | 19.91 | 0.28 | 78 | 258.32 | 59.19 | 4 | 76 | 65.13 | 32094.19 | 429.21 | 453.54 | 134.85 | 57.26 | 36353.83 | 0.42 | 0.82 | 6.92 | 2.24 | 1 | 10
13 | 130 | CONCLUIDO | 3.116 | 32.09 | 25.72 | 21.14 | 0.29 | 73 | 258.78 | 59.19 | 4.25 | 71 | 65.34 | 32150.98 | 426.38 | 453.51 | 129.72 | 57.26 | 33811.97 | 0.44 | 0.82 | 6.91 | 2.07 | 1 | 10
14 | 130 | CONCLUIDO | 3.1467 | 31.78 | 25.6 | 22.26 | 0.31 | 69 | 259.25 | 59.19 | 4.5 | 67 | 65.55 | 32207.85 | 424.33 | 453.6 | 125.57 | 57.26 | 31759.7 | 0.46 | 0.83 | 6.9 | 1.95 | 1 | 10
15 | 130 | CONCLUIDO | 3.1779 | 31.47 | 25.48 | 23.52 | 0.33 | 65 | 259.71 | 59.19 | 4.75 | 63 | 65.76 | 32264.79 | 422.42 | 453.56 | 121.84 | 57.26 | 29912.78 | 0.47 | 0.83 | 6.9 | 1.84 | 1 | 10
16 | 130 | CONCLUIDO | 3.2002 | 31.25 | 25.41 | 24.59 | 0.34 | 62 | 260.17 | 59.19 | 5 | 60 | 65.98 | 32321.82 | 421.15 | 453.54 | 119.35 | 57.26 | 28681.66 | 0.48 | 0.83 | 6.9 | 1.77 | 1 | 10
17 | 130 | CONCLUIDO | 3.2247 | 31.01 | 25.32 | 25.75 | 0.36 | 59 | 260.63 | 59.19 | 5.25 | 57 | 66.19 | 32378.93 | 419.47 | 453.47 | 116.33 | 57.26 | 27186.36 | 0.49 | 0.84 | 6.9 | 1.68 | 1 | 10
18 | 130 | CONCLUIDO | 3.2485 | 30.78 | 25.24 | 27.04 | 0.37 | 56 | 261.1 | 59.19 | 5.5 | 54 | 66.4 | 32436.11 | 418.06 | 453.45 | 114.01 | 57.26 | 26043.06 | 0.5 | 0.84 | 6.88 | 1.6 | 1 | 10
19 | 130 | CONCLUIDO | 3.2735 | 30.55 | 25.15 | 28.47 | 0.39 | 53 | 261.56 | 59.19 | 5.75 | 51 | 66.62 | 32493.38 | 416.5 | 453.5 | 111.11 | 57.26 | 24605.96 | 0.52 | 0.84 | 6.88 | 1.51 | 1 | 10
20 | 130 | CONCLUIDO | 3.2937 | 30.36 | 25.06 | 29.49 | 0.41 | 51 | 262.03 | 59.19 | 6 | 49 | 66.83 | 32550.72 | 415.04 | 453.45 | 108.46 | 57.26 | 23291.69 | 0.53 | 0.84 | 6.87 | 1.42 | 1 | 10
21 | 130 | CONCLUIDO | 3.3111 | 30.2 | 25 | 30.61 | 0.42 | 49 | 262.49 | 59.19 | 6.25 | 47 | 67.05 | 32608.15 | 413.87 | 453.48 | 106.26 | 57.26 | 22202.74 | 0.54 | 0.85 | 6.87 | 1.36 | 1 | 10
22 | 130 | CONCLUIDO | 3.3265 | 30.06 | 24.96 | 31.86 | 0.44 | 47 | 262.96 | 59.19 | 6.5 | 45 | 67.26 | 32665.66 | 413.13 | 453.58 | 104.43 | 57.26 | 21296.7 | 0.55 | 0.85 | 6.88 | 1.31 | 1 | 10
23 | 130 | CONCLUIDO | 3.3434 | 29.91 | 24.9 | 33.21 | 0.46 | 45 | 263.42 | 59.19 | 6.75 | 43 | 67.48 | 32723.25 | 412.11 | 453.46 | 103.04 | 57.26 | 20613.12 | 0.56 | 0.85 | 6.87 | 1.26 | 1 | 10
24 | 130 | CONCLUIDO | 3.3514 | 29.84 | 24.88 | 33.93 | 0.47 | 44 | 263.89 | 59.19 | 7 | 42 | 67.7 | 32780.92 | 411.58 | 453.52 | 102.31 | 57.26 | 20255.12 | 0.56 | 0.85 | 6.86 | 1.24 | 1 | 10
25 | 130 | CONCLUIDO | 3.3686 | 29.69 | 24.83 | 35.47 | 0.49 | 42 | 264.36 | 59.19 | 7.25 | 40 | 67.92 | 32838.68 | 410.75 | 453.45 | 100.46 | 57.26 | 19337.33 | 0.57 | 0.85 | 6.86 | 1.18 | 1 | 10
26 | 130 | CONCLUIDO | 3.3771 | 29.61 | 24.8 | 36.29 | 0.5 | 41 | 264.83 | 59.19 | 7.5 | 39 | 68.14 | 32896.51 | 410.09 | 453.47 | 99.74 | 57.26 | 18982.18 | 0.57 | 0.85 | 6.86 | 1.16 | 1 | 10
27 | 130 | CONCLUIDO | 3.3951 | 29.45 | 24.74 | 38.07 | 0.52 | 39 | 265.3 | 59.19 | 7.75 | 37 | 68.36 | 32954.43 | 409.1 | 453.52 | 97.73 | 57.26 | 17990.64 | 0.59 | 0.85 | 6.86 | 1.1 | 1 | 10
28 | 130 | CONCLUIDO | 3.4052 | 29.37 | 24.7 | 39.01 | 0.54 | 38 | 265.77 | 59.19 | 8 | 36 | 68.58 | 33012.44 | 408.26 | 453.75 | 96.5 | 57.26 | 17379.49 | 0.59 | 0.86 | 6.85 | 1.06 | 1 | 10
29 | 130 | CONCLUIDO | 3.4149 | 29.28 | 24.67 | 40 | 0.55 | 37 | 266.24 | 59.19 | 8.25 | 35 | 68.8 | 33070.52 | 407.91 | 453.43 | 95.39 | 57.26 | 16829.9 | 0.6 | 0.86 | 6.85 | 1.03 | 1 | 10
30 | 130 | CONCLUIDO | 3.4222 | 29.22 | 24.66 | 41.09 | 0.57 | 36 | 266.71 | 59.19 | 8.5 | 34 | 69.02 | 33128.7 | 407.43 | 453.52 | 94.86 | 57.26 | 16567.42 | 0.6 | 0.86 | 6.85 | 1.01 | 1 | 10
31 | 130 | CONCLUIDO | 3.4284 | 29.17 | 24.65 | 42.26 | 0.58 | 35 | 267.18 | 59.19 | 8.75 | 33 | 69.24 | 33186.95 | 407.49 | 453.43 | 94.89 | 57.26 | 16586.32 | 0.6 | 0.86 | 6.85 | 1.01 | 1 | 10
32 | 130 | CONCLUIDO | 3.4441 | 29.04 | 24.57 | 43.36 | 0.6 | 34 | 267.66 | 59.19 | 9 | 32 | 69.46 | 33245.29 | 405.9 | 453.49 | 92.13 | 57.26 | 15215.09 | 0.62 | 0.86 | 6.84 | 0.93 | 1 | 10
33 | 130 | CONCLUIDO | 3.4504 | 28.98 | 24.56 | 44.66 | 0.61 | 33 | 268.13 | 59.19 | 9.25 | 31 | 69.69 | 33303.72 | 405.82 | 453.38 | 91.86 | 57.26 | 15085.45 | 0.62 | 0.86 | 6.85 | 0.92 | 1 | 10
34 | 130 | CONCLUIDO | 3.4619 | 28.89 | 24.52 | 45.97 | 0.63 | 32 | 268.61 | 59.19 | 9.5 | 30 | 69.91 | 33362.23 | 404.94 | 453.43 | 90.66 | 57.26 | 14487.58 | 0.63 | 0.86 | 6.83 | 0.87 | 1 | 10
35 | 130 | CONCLUIDO | 3.471 | 28.81 | 24.49 | 47.4 | 0.64 | 31 | 269.08 | 59.19 | 9.75 | 29 | 70.14 | 33420.83 | 404.44 | 453.44 | 89.66 | 57.26 | 13994.62 | 0.64 | 0.86 | 6.84 | 0.85 | 1 | 10
36 | 130 | CONCLUIDO | 3.4779 | 28.75 | 24.48 | 48.96 | 0.66 | 30 | 269.56 | 59.19 | 10 | 28 | 70.36 | 33479.51 | 404.21 | 453.44 | 89.28 | 57.26 | 13809.31 | 0.64 | 0.86 | 6.84 | 0.84 | 1 | 10
37 | 130 | CONCLUIDO | 3.4782 | 28.75 | 24.48 | 48.96 | 0.68 | 30 | 270.03 | 59.19 | 10.25 | 28 | 70.59 | 33538.28 | 404.15 | 453.39 | 89.19 | 57.26 | 13763.17 | 0.64 | 0.86 | 6.84 | 0.84 | 1 | 10
38 | 130 | CONCLUIDO | 3.4865 | 28.68 | 24.46 | 50.6 | 0.69 | 29 | 270.51 | 59.19 | 10.5 | 27 | 70.82 | 33597.14 | 403.7 | 453.4 | 88.29 | 57.26 | 13316.88 | 0.65 | 0.86 | 6.85 | 0.82 | 1 | 10
39 | 130 | CONCLUIDO | 3.4968 | 28.6 | 24.42 | 52.34 | 0.71 | 28 | 270.99 | 59.19 | 10.75 | 26 | 71.04 | 33656.08 | 402.93 | 453.41 | 87.46 | 57.26 | 12909.64 | 0.65 | 0.87 | 6.84 | 0.78 | 1 | 10
40 | 130 | CONCLUIDO | 3.4989 | 28.58 | 24.41 | 52.3 | 0.72 | 28 | 271.47 | 59.19 | 11 | 26 | 71.27 | 33715.11 | 402.59 | 453.48 | 86.87 | 57.26 | 12612.6 | 0.66 | 0.87 | 6.84 | 0.76 | 1 | 10
41 | 130 | CONCLUIDO | 3.5082 | 28.5 | 24.38 | 54.18 | 0.74 | 27 | 271.95 | 59.19 | 11.25 | 25 | 71.5 | 33774.23 | 402.22 | 453.41 | 86.26 | 57.26 | 12314.69 | 0.66 | 0.87 | 6.83 | 0.74 | 1 | 10
42 | 130 | CONCLUIDO | 3.5154 | 28.45 | 24.37 | 56.24 | 0.75 | 26 | 272.43 | 59.19 | 11.5 | 24 | 71.73 | 33833.57 | 401.64 | 453.45 | 85.7 | 57.26 | 12038.92 | 0.67 | 0.87 | 6.83 | 0.73 | 1 | 10
43 | 130 | CONCLUIDO | 3.518 | 28.43 | 24.35 | 56.19 | 0.77 | 26 | 272.91 | 59.19 | 11.75 | 24 | 71.96 | 33892.87 | 401.48 | 453.38 | 85 | 57.26 | 11688.5 | 0.67 | 0.87 | 6.83 | 0.71 | 1 | 10
44 | 130 | CONCLUIDO | 3.5263 | 28.36 | 24.33 | 58.39 | 0.78 | 25 | 273.39 | 59.19 | 12 | 23 | 72.2 | 33952.26 | 401.05 | 453.41 | 84.51 | 57.26 | 11448.62 | 0.68 | 0.87 | 6.83 | 0.69 | 1 | 10
45 | 130 | CONCLUIDO | 3.528 | 28.34 | 24.32 | 58.36 | 0.8 | 25 | 273.87 | 59.19 | 12.25 | 23 | 72.43 | 34011.74 | 400.86 | 453.46 | 84.07 | 57.26 | 11228.65 | 0.68 | 0.87 | 6.83 | 0.68 | 1 | 10
46 | 130 | CONCLUIDO | 3.538 | 28.26 | 24.29 | 60.71 | 0.81 | 24 | 274.35 | 59.19 | 12.5 | 22 | 72.66 | 34071.31 | 400.12 | 453.39 | 83.06 | 57.26 | 10728.5 | 0.69 | 0.87 | 6.83 | 0.65 | 1 | 10
47 | 130 | CONCLUIDO | 3.5359 | 28.28 | 24.3 | 60.76 | 0.83 | 24 | 274.84 | 59.19 | 12.75 | 22 | 72.89 | 34130.98 | 400.85 | 453.46 | 83.32 | 57.26 | 10858.68 | 0.69 | 0.87 | 6.84 | 0.66 | 1 | 10
48 | 130 | CONCLUIDO | 3.5474 | 28.19 | 24.26 | 63.29 | 0.84 | 23 | 275.32 | 59.19 | 13 | 21 | 73.13 | 34190.73 | 399.64 | 453.46 | 82.15 | 57.26 | 10280.12 | 0.7 | 0.87 | 6.83 | 0.62 | 1 | 10
49 | 130 | CONCLUIDO | 3.5449 | 28.21 | 24.28 | 63.34 | 0.86 | 23 | 275.81 | 59.19 | 13.25 | 21 | 73.36 | 34250.57 | 400.09 | 453.43 | 82.58 | 57.26 | 10492.84 | 0.69 | 0.87 | 6.83 | 0.64 | 1 | 10
50 | 130 | CONCLUIDO | 3.546 | 28.2 | 24.27 | 63.32 | 0.87 | 23 | 276.29 | 59.19 | 13.5 | 21 | 73.6 | 34310.51 | 399.86 | 453.46 | 82.56 | 57.26 | 10482.23 | 0.69 | 0.87 | 6.83 | 0.63 | 1 | 10
51 | 130 | CONCLUIDO | 3.5558 | 28.12 | 24.24 | 66.12 | 0.88 | 22 | 276.78 | 59.19 | 13.75 | 20 | 73.84 | 34370.54 | 399.39 | 453.39 | 81.29 | 57.26 | 9853.39 | 0.7 | 0.87 | 6.83 | 0.6 | 1 | 10
52 | 130 | CONCLUIDO | 3.5564 | 28.12 | 24.24 | 66.1 | 0.9 | 22 | 277.27 | 59.19 | 14 | 20 | 74.07 | 34430.66 | 399.45 | 453.39 | 81.55 | 57.26 | 9982.01 | 0.7 | 0.87 | 6.82 | 0.6 | 1 | 10
53 | 130 | CONCLUIDO | 3.5567 | 28.12 | 24.24 | 66.1 | 0.91 | 22 | 277.76 | 59.19 | 14.25 | 20 | 74.31 | 34490.87 | 399 | 453.37 | 81.37 | 57.26 | 9895.55 | 0.7 | 0.87 | 6.83 | 0.59 | 1 | 10
54 | 130 | CONCLUIDO | 3.5671 | 28.03 | 24.2 | 69.15 | 0.93 | 21 | 278.25 | 59.19 | 14.5 | 19 | 74.55 | 34551.18 | 398.55 | 453.44 | 80.12 | 57.26 | 9270.96 | 0.71 | 0.87 | 6.83 | 0.56 | 1 | 10
55 | 130 | CONCLUIDO | 3.5641 | 28.06 | 24.23 | 69.22 | 0.94 | 21 | 278.74 | 59.19 | 14.75 | 19 | 74.79 | 34611.59 | 398.94 | 453.43 | 81.13 | 57.26 | 9777.84 | 0.71 | 0.87 | 6.82 | 0.58 | 1 | 10
56 | 130 | CONCLUIDO | 3.576 | 27.96 | 24.18 | 72.55 | 0.96 | 20 | 279.23 | 59.19 | 15 | 18 | 75.03 | 34672.08 | 398.17 | 453.41 | 79.62 | 57.26 | 9026.48 | 0.72 | 0.87 | 6.82 | 0.54 | 1 | 10
57 | 130 | CONCLUIDO | 3.5755 | 27.97 | 24.19 | 72.56 | 0.97 | 20 | 279.72 | 59.19 | 15.25 | 18 | 75.27 | 34732.68 | 398.27 | 453.53 | 79.69 | 57.26 | 9062.7 | 0.72 | 0.87 | 6.82 | 0.54 | 1 | 10
58 | 130 | CONCLUIDO | 3.5768 | 27.96 | 24.18 | 72.53 | 0.98 | 20 | 280.21 | 59.19 | 15.5 | 18 | 75.52 | 34793.36 | 398.12 | 453.4 | 79.38 | 57.26 | 8907.15 | 0.72 | 0.87 | 6.82 | 0.53 | 1 | 10
59 | 130 | CONCLUIDO | 3.5733 | 27.99 | 24.2 | 72.61 | 1 | 20 | 280.7 | 59.19 | 15.75 | 18 | 75.76 | 34854.15 | 397.9 | 453.44 | 80.35 | 57.26 | 9390.81 | 0.71 | 0.87 | 6.82 | 0.56 | 1 | 10
60 | 130 | CONCLUIDO | 3.583 | 27.91 | 24.18 | 76.34 | 1.01 | 19 | 281.2 | 59.19 | 16 | 17 | 76 | 34915.03 | 397.89 | 453.37 | 79.27 | 57.26 | 8856.82 | 0.72 | 0.87 | 6.83 | 0.54 | 1 | 10
61 | 130 | CONCLUIDO | 3.5863 | 27.88 | 24.15 | 76.26 | 1.03 | 19 | 281.69 | 59.19 | 16.25 | 17 | 76.25 | 34976 | 397.26 | 453.39 | 78.6 | 57.26 | 8523.07 | 0.73 | 0.88 | 6.82 | 0.51 | 1 | 10
62 | 130 | CONCLUIDO | 3.5858 | 27.89 | 24.15 | 76.28 | 1.04 | 19 | 282.19 | 59.19 | 16.5 | 17 | 76.49 | 35037.08 | 397.17 | 453.36 | 78.83 | 57.26 | 8638.36 | 0.73 | 0.88 | 6.82 | 0.51 | 1 | 10
63 | 130 | CONCLUIDO | 3.5978 | 27.8 | 24.11 | 80.37 | 1.06 | 18 | 282.68 | 59.19 | 16.75 | 16 | 76.74 | 35098.25 | 396.24 | 453.42 | 77.32 | 57.26 | 7885.82 | 0.74 | 0.88 | 6.82 | 0.47 | 1 | 10
64 | 130 | CONCLUIDO | 3.5956 | 27.81 | 24.13 | 80.42 | 1.07 | 18 | 283.18 | 59.19 | 17 | 16 | 76.98 | 35159.52 | 396.91 | 453.37 | 78.09 | 57.26 | 8272.93 | 0.73 | 0.88 | 6.81 | 0.49 | 1 | 10
65 | 130 | CONCLUIDO | 3.5964 | 27.81 | 24.12 | 80.4 | 1.08 | 18 | 283.68 | 59.19 | 17.25 | 16 | 77.23 | 35220.89 | 396.85 | 453.42 | 77.71 | 57.26 | 8083.5 | 0.74 | 0.88 | 6.82 | 0.48 | 1 | 10
66 | 130 | CONCLUIDO | 3.5965 | 27.8 | 24.12 | 80.4 | 1.1 | 18 | 284.17 | 59.19 | 17.5 | 16 | 77.48 | 35282.36 | 396.56 | 453.4 | 77.49 | 57.26 | 7974.8 | 0.74 | 0.88 | 6.82 | 0.48 | 1 | 10
67 | 130 | CONCLUIDO | 3.6054 | 27.74 | 24.1 | 85.06 | 1.11 | 17 | 284.67 | 59.19 | 17.75 | 15 | 77.73 | 35343.92 | 396.19 | 453.44 | 76.97 | 57.26 | 7716.23 | 0.74 | 0.88 | 6.82 | 0.46 | 1 | 10
68 | 130 | CONCLUIDO | 3.6061 | 27.73 | 24.09 | 85.04 | 1.12 | 17 | 285.17 | 59.19 | 18 | 15 | 77.98 | 35405.59 | 396.46 | 453.38 | 76.93 | 57.26 | 7699.36 | 0.74 | 0.88 | 6.81 | 0.45 | 1 | 10
69 | 130 | CONCLUIDO | 3.605 | 27.74 | 24.1 | 85.07 | 1.14 | 17 | 285.67 | 59.19 | 18.25 | 15 | 78.23 | 35467.36 | 396.49 | 453.43 | 76.97 | 57.26 | 7716.82 | 0.74 | 0.88 | 6.82 | 0.46 | 1 | 10
70 | 130 | CONCLUIDO | 3.6061 | 27.73 | 24.09 | 85.04 | 1.15 | 17 | 286.18 | 59.19 | 18.5 | 15 | 78.48 | 35529.23 | 396.3 | 453.38 | 76.76 | 57.26 | 7614.05 | 0.75 | 0.88 | 6.82 | 0.45 | 1 | 10
71 | 130 | CONCLUIDO | 3.6056 | 27.74 | 24.1 | 85.05 | 1.16 | 17 | 286.68 | 59.19 | 18.75 | 15 | 78.74 | 35591.33 | 395.77 | 453.36 | 76.85 | 57.26 | 7658.79 | 0.75 | 0.88 | 6.82 | 0.46 | 1 | 10
72 | 130 | CONCLUIDO | 3.6155 | 27.66 | 24.07 | 90.27 | 1.18 | 16 | 287.18 | 59.19 | 19 | 14 | 78.99 | 35653.4 | 395.51 | 453.41 | 76.05 | 57.26 | 7262.62 | 0.75 | 0.88 | 6.82 | 0.43 | 1 | 10
73 | 130 | CONCLUIDO | 3.6154 | 27.66 | 24.07 | 90.27 | 1.19 | 16 | 287.69 | 59.19 | 19.25 | 14 | 79.24 | 35715.58 | 396 | 453.36 | 75.91 | 57.26 | 7195.11 | 0.75 | 0.88 | 6.82 | 0.43 | 1 | 10
74 | 130 | CONCLUIDO | 3.6153 | 27.66 | 24.07 | 90.28 | 1.2 | 16 | 288.19 | 59.19 | 19.5 | 14 | 79.5 | 35777.86 | 395.97 | 453.39 | 76.16 | 57.26 | 7318.56 | 0.75 | 0.88 | 6.82 | 0.43 | 1 | 10
75 | 130 | CONCLUIDO | 3.6142 | 27.67 | 24.08 | 90.31 | 1.22 | 16 | 288.7 | 59.19 | 19.75 | 14 | 79.75 | 35840.25 | 396.12 | 453.42 | 76.49 | 57.26 | 7480.9 | 0.75 | 0.88 | 6.81 | 0.44 | 1 | 10
76 | 130 | CONCLUIDO | 3.6153 | 27.66 | 24.07 | 90.27 | 1.23 | 16 | 289.2 | 59.19 | 20 | 14 | 80.01 | 35902.74 | 395.52 | 453.42 | 75.98 | 57.26 | 7230.43 | 0.75 | 0.88 | 6.82 | 0.43 | 1 | 10
77 | 130 | CONCLUIDO | 3.6257 | 27.58 | 24.04 | 96.17 | 1.24 | 15 | 289.71 | 59.19 | 20.25 | 13 | 80.27 | 35965.33 | 395.06 | 453.36 | 75.07 | 57.26 | 6776.99 | 0.76 | 0.88 | 6.82 | 0.4 | 1 | 10
78 | 130 | CONCLUIDO | 3.6294 | 27.55 | 24.01 | 96.06 | 1.26 | 15 | 290.22 | 59.19 | 20.5 | 13 | 80.53 | 36028.03 | 394.79 | 453.38 | 74.13 | 57.26 | 6309.91 | 0.77 | 0.88 | 6.81 | 0.37 | 1 | 10
79 | 130 | CONCLUIDO | 3.6254 | 27.58 | 24.05 | 96.18 | 1.27 | 15 | 290.73 | 59.19 | 20.75 | 13 | 80.79 | 36090.84 | 395.46 | 453.42 | 75.18 | 57.26 | 6832.77 | 0.76 | 0.88 | 6.81 | 0.4 | 1 | 10
80 | 130 | CONCLUIDO | 3.6263 | 27.58 | 24.04 | 96.15 | 1.28 | 15 | 291.24 | 59.19 | 21 | 13 | 81.05 | 36153.75 | 395.03 | 453.4 | 74.98 | 57.26 | 6734.64 | 0.76 | 0.88 | 6.81 | 0.4 | 1 | 10
81 | 130 | CONCLUIDO | 3.626 | 27.58 | 24.04 | 96.16 | 1.3 | 15 | 291.75 | 59.19 | 21.25 | 13 | 81.31 | 36216.77 | 394.88 | 453.41 | 75.03 | 57.26 | 6758.79 | 0.76 | 0.88 | 6.81 | 0.4 | 1 | 10
82 | 130 | CONCLUIDO | 3.6257 | 27.58 | 24.04 | 96.17 | 1.31 | 15 | 292.26 | 59.19 | 21.5 | 13 | 81.57 | 36279.9 | 394.36 | 453.39 | 75.03 | 57.26 | 6756.2 | 0.76 | 0.88 | 6.82 | 0.4 | 1 | 10
83 | 130 | CONCLUIDO | 3.637 | 27.5 | 24.01 | 102.88 | 1.32 | 14 | 292.77 | 59.19 | 21.75 | 12 | 81.83 | 36343.13 | 393.63 | 453.42 | 74.01 | 57.26 | 6254.08 | 0.77 | 0.88 | 6.81 | 0.36 | 1 | 10
84 | 130 | CONCLUIDO | 3.6348 | 27.51 | 24.02 | 102.95 | 1.34 | 14 | 293.29 | 59.19 | 22 | 12 | 82.09 | 36406.47 | 394.41 | 453.37 | 74.47 | 57.26 | 6483.7 | 0.77 | 0.88 | 6.81 | 0.38 | 1 | 10
85 | 130 | CONCLUIDO | 3.6351 | 27.51 | 24.02 | 102.94 | 1.35 | 14 | 293.8 | 59.19 | 22.25 | 12 | 82.36 | 36469.92 | 394.77 | 453.39 | 74.19 | 57.26 | 6342.34 | 0.77 | 0.88 | 6.82 | 0.38 | 1 | 10
86 | 130 | CONCLUIDO | 3.6364 | 27.5 | 24.01 | 102.9 | 1.36 | 14 | 294.32 | 59.19 | 22.5 | 12 | 82.62 | 36533.49 | 394.73 | 453.38 | 73.99 | 57.26 | 6242.92 | 0.77 | 0.88 | 6.81 | 0.37 | 1 | 10
87 | 130 | CONCLUIDO | 3.6374 | 27.49 | 24 | 102.87 | 1.37 | 14 | 294.83 | 59.19 | 22.75 | 12 | 82.89 | 36597.16 | 394.46 | 453.38 | 73.79 | 57.26 | 6142.94 | 0.78 | 0.88 | 6.81 | 0.36 | 1 | 10
88 | 130 | CONCLUIDO | 3.6378 | 27.49 | 24 | 102.86 | 1.39 | 14 | 295.35 | 59.19 | 23 | 12 | 83.16 | 36660.94 | 394.36 | 453.4 | 73.76 | 57.26 | 6127.43 | 0.78 | 0.88 | 6.81 | 0.36 | 1 | 10
89 | 130 | CONCLUIDO | 3.6371 | 27.49 | 24 | 102.88 | 1.4 | 14 | 295.87 | 59.19 | 23.25 | 12 | 83.43 | 36724.83 | 393.69 | 453.46 | 73.81 | 57.26 | 6152.44 | 0.78 | 0.88 | 6.81 | 0.36 | 1 | 10
90 | 130 | CONCLUIDO | 3.6453 | 27.43 | 23.99 | 110.73 | 1.41 | 13 | 296.39 | 59.19 | 23.5 | 11 | 83.69 | 36788.84 | 393.38 | 453.36 | 73.33 | 57.26 | 5916.66 | 0.78 | 0.88 | 6.82 | 0.35 | 1 | 10
91 | 130 | CONCLUIDO | 3.6455 | 27.43 | 23.99 | 110.73 | 1.42 | 13 | 296.91 | 59.19 | 23.75 | 11 | 83.96 | 36852.96 | 393.83 | 453.36 | 73.46 | 57.26 | 5981.28 | 0.78 | 0.88 | 6.81 | 0.35 | 1 | 10
92 | 130 | CONCLUIDO | 3.646 | 27.43 | 23.99 | 110.71 | 1.44 | 13 | 297.43 | 59.19 | 24 | 11 | 84.24 | 36917.19 | 393.87 | 453.36 | 73.34 | 57.26 | 5921.86 | 0.78 | 0.88 | 6.81 | 0.35 | 1 | 10
93 | 130 | CONCLUIDO | 3.6452 | 27.43 | 23.99 | 110.74 | 1.45 | 13 | 297.95 | 59.19 | 24.25 | 11 | 84.51 | 36981.53 | 393.97 | 453.36 | 73.42 | 57.26 | 5965.53 | 0.78 | 0.88 | 6.81 | 0.35 | 1 | 10
94 | 130 | CONCLUIDO | 3.6464 | 27.42 | 23.98 | 110.69 | 1.46 | 13 | 298.47 | 59.19 | 24.5 | 11 | 84.78 | 37045.99 | 394.09 | 453.36 | 73.38 | 57.26 | 5942.57 | 0.78 | 0.88 | 6.81 | 0.34 | 1 | 10
95 | 130 | CONCLUIDO | 3.6466 | 27.42 | 23.98 | 110.69 | 1.47 | 13 | 299 | 59.19 | 24.75 | 11 | 85.05 | 37110.57 | 394.35 | 453.39 | 72.98 | 57.26 | 5743.02 | 0.78 | 0.88 | 6.82 | 0.34 | 1 | 10
96 | 130 | CONCLUIDO | 3.6468 | 27.42 | 23.98 | 110.68 | 1.49 | 13 | 299.52 | 59.19 | 25 | 11 | 85.33 | 37175.38 | 394.1 | 453.41 | 73.06 | 57.26 | 5781.06 | 0.78 | 0.88 | 6.81 | 0.34 | 1 | 10
97 | 130 | CONCLUIDO | 3.6458 | 27.43 | 23.99 | 110.71 | 1.5 | 13 | 300.05 | 59.19 | 25.25 | 11 | 85.6 | 37240.19 | 394.27 | 453.38 | 73.31 | 57.26 | 5908.12 | 0.78 | 0.88 | 6.81 | 0.35 | 1 | 10
98 | 130 | CONCLUIDO | 3.6454 | 27.43 | 23.99 | 110.73 | 1.51 | 13 | 300.57 | 59.19 | 25.5 | 11 | 85.88 | 37305.12 | 393.77 | 453.36 | 73.37 | 57.26 | 5940.27 | 0.78 | 0.88 | 6.81 | 0.35 | 1 | 10
99 | 130 | CONCLUIDO | 3.6572 | 27.34 | 23.95 | 119.76 | 1.52 | 12 | 301.1 | 59.19 | 25.75 | 10 | 86.16 | 37370.16 | 392.94 | 453.38 | 71.93 | 57.26 | 5221.88 | 0.8 | 0.88 | 6.81 | 0.31 | 1 | 10
100 | 130 | CONCLUIDO | 3.6576 | 27.34 | 23.95 | 119.74 | 1.54 | 12 | 301.63 | 59.19 | 26 | 10 | 86.44 | 37435.32 | 393.04 | 453.38 | 72.04 | 57.26 | 5279.73 | 0.79 | 0.88 | 6.81 | 0.31 | 1 | 10
101 | 130 | CONCLUIDO | 3.6561 | 27.35 | 23.96 | 119.8 | 1.55 | 12 | 302.16 | 59.19 | 26.25 | 10 | 86.72 | 37500.6 | 393.6 | 453.43 | 72.46 | 57.26 | 5489.11 | 0.79 | 0.88 | 6.81 | 0.32 | 1 | 10
102 | 130 | CONCLUIDO | 3.6578 | 27.34 | 23.95 | 119.74 | 1.56 | 12 | 302.69 | 59.19 | 26.5 | 10 | 87 | 37566 | 393.33 | 453.37 | 72.21 | 57.26 | 5361.57 | 0.79 | 0.88 | 6.8 | 0.31 | 1 | 10
103 | 130 | CONCLUIDO | 3.6573 | 27.34 | 23.95 | 119.75 | 1.57 | 12 | 303.22 | 59.19 | 26.75 | 10 | 87.28 | 37631.52 | 393.45 | 453.4 | 72.23 | 57.26 | 5372.79 | 0.79 | 0.88 | 6.81 | 0.31 | 1 | 10
104 | 130 | CONCLUIDO | 3.6563 | 27.35 | 23.96 | 119.79 | 1.58 | 12 | 303.75 | 59.19 | 27 | 10 | 87.56 | 37697.16 | 393.43 | 453.37 | 72.14 | 57.26 | 5328.84 | 0.79 | 0.88 | 6.82 | 0.32 | 1 | 10
105 | 130 | CONCLUIDO | 3.6563 | 27.35 | 23.96 | 119.79 | 1.6 | 12 | 304.29 | 59.19 | 27.25 | 10 | 87.84 | 37762.92 | 393.34 | 453.37 | 72.31 | 57.26 | 5415.47 | 0.79 | 0.88 | 6.81 | 0.32 | 1 | 10
106 | 130 | CONCLUIDO | 3.6572 | 27.34 | 23.95 | 119.76 | 1.61 | 12 | 304.82 | 59.19 | 27.5 | 10 | 88.13 | 37828.81 | 393.28 | 453.42 | 72.16 | 57.26 | 5338.8 | 0.79 | 0.88 | 6.81 | 0.31 | 1 | 10
107 | 130 | CONCLUIDO | 3.6567 | 27.35 | 23.96 | 119.78 | 1.62 | 12 | 305.36 | 59.19 | 27.75 | 10 | 88.41 | 37894.82 | 393.04 | 453.36 | 72.23 | 57.26 | 5373.48 | 0.79 | 0.88 | 6.81 | 0.32 | 1 | 10
108 | 130 | CONCLUIDO | 3.6566 | 27.35 | 23.96 | 119.78 | 1.63 | 12 | 305.89 | 59.19 | 28 | 10 | 88.7 | 37960.95 | 392.82 | 453.38 | 72.11 | 57.26 | 5312.18 | 0.79 | 0.88 | 6.81 | 0.32 | 1 | 10
109 | 130 | CONCLUIDO | 3.6688 | 27.26 | 23.91 | 130.44 | 1.64 | 11 | 306.43 | 59.19 | 28.25 | 9 | 88.99 | 38027.2 | 392.36 | 453.36 | 70.96 | 57.26 | 4744.58 | 0.81 | 0.88 | 6.81 | 0.27 | 1 | 10
110 | 130 | CONCLUIDO | 3.6699 | 27.25 | 23.91 | 130.4 | 1.65 | 11 | 306.97 | 59.19 | 28.5 | 9 | 89.27 | 38093.58 | 392.83 | 453.38 | 70.71 | 57.26 | 4617.19 | 0.81 | 0.88 | 6.81 | 0.27 | 1 | 10
111 | 130 | CONCLUIDO | 3.668 | 27.26 | 23.92 | 130.47 | 1.67 | 11 | 307.51 | 59.19 | 28.75 | 9 | 89.56 | 38160.09 | 393.32 | 453.36 | 71.26 | 57.26 | 4893.05 | 0.8 | 0.88 | 6.8 | 0.28 | 1 | 10
112 | 130 | CONCLUIDO | 3.6669 | 27.27 | 23.93 | 130.52 | 1.68 | 11 | 308.05 | 59.19 | 29 | 9 | 89.85 | 38226.72 | 393.75 | 453.37 | 71.45 | 57.26 | 4989.57 | 0.8 | 0.88 | 6.81 | 0.29 | 1 | 10
113 | 130 | CONCLUIDO | 3.6671 | 27.27 | 23.93 | 130.51 | 1.69 | 11 | 308.59 | 59.19 | 29.25 | 9 | 90.14 | 38293.47 | 394.05 | 453.36 | 71.38 | 57.26 | 4952.86 | 0.8 | 0.88 | 6.81 | 0.29 | 1 | 10
114 | 130 | CONCLUIDO | 3.6676 | 27.27 | 23.92 | 130.49 | 1.7 | 11 | 309.13 | 59.19 | 29.5 | 9 | 90.44 | 38360.36 | 393.97 | 453.36 | 71.26 | 57.26 | 4894.06 | 0.8 | 0.88 | 6.81 | 0.28 | 1 | 10
115 | 130 | CONCLUIDO | 3.6674 | 27.27 | 23.92 | 130.5 | 1.71 | 11 | 309.67 | 59.19 | 29.75 | 9 | 90.73 | 38427.37 | 394.04 | 453.37 | 71.13 | 57.26 | 4830.56 | 0.8 | 0.88 | 6.81 | 0.28 | 1 | 10
116 | 130 | CONCLUIDO | 3.6679 | 27.26 | 23.92 | 130.48 | 1.72 | 11 | 310.22 | 59.19 | 30 | 9 | 91.02 | 38494.52 | 393.52 | 453.41 | 71.15 | 57.26 | 4836.84 | 0.8 | 0.88 | 6.81 | 0.28 | 1 | 10
117 | 130 | CONCLUIDO | 3.6683 | 27.26 | 23.92 | 130.46 | 1.73 | 11 | 310.76 | 59.19 | 30.25 | 9 | 91.32 | 38561.79 | 393.51 | 453.36 | 71.02 | 57.26 | 4771.66 | 0.81 | 0.88 | 6.81 | 0.28 | 1 | 10
118 | 130 | CONCLUIDO | 3.6691 | 27.25 | 23.91 | 130.43 | 1.75 | 11 | 311.31 | 59.19 | 30.5 | 9 | 91.62 | 38629.19 | 393.17 | 453.36 | 70.85 | 57.26 | 4687.8 | 0.81 | 0.88 | 6.81 | 0.27 | 1 | 10
119 | 130 | CONCLUIDO | 3.6672 | 27.27 | 23.93 | 130.51 | 1.76 | 11 | 311.86 | 59.19 | 30.75 | 9 | 91.91 | 38696.85 | 392.64 | 453.41 | 71.34 | 57.26 | 4932 | 0.8 | 0.88 | 6.81 | 0.29 | 1 | 10
120 | 130 | CONCLUIDO | 3.6661 | 27.28 | 23.93 | 130.55 | 1.77 | 11 | 312.41 | 59.19 | 31 | 9 | 92.21 | 38764.53 | 391.91 | 453.4 | 71.6 | 57.26 | 5064.24 | 0.8 | 0.88 | 6.81 | 0.29 | 1 | 10
121 | 130 | CONCLUIDO | 3.6761 | 27.2 | 23.91 | 143.45 | 1.78 | 10 | 312.96 | 59.19 | 31.25 | 8 | 92.51 | 38832.33 | 391.52 | 453.39 | 70.71 | 57.26 | 4624.44 | 0.81 | 0.88 | 6.81 | 0.27 | 1 | 10
122 | 130 | CONCLUIDO | 3.6767 | 27.2 | 23.9 | 143.43 | 1.79 | 10 | 313.51 | 59.19 | 31.5 | 8 | 92.81 | 38900.27 | 392.17 | 453.39 | 70.57 | 57.26 | 4553.18 | 0.81 | 0.88 | 6.81 | 0.26 | 1 | 10
123 | 130 | CONCLUIDO | 3.6784 | 27.19 | 23.89 | 143.35 | 1.8 | 10 | 314.06 | 59.19 | 31.75 | 8 | 93.12 | 38968.34 | 392.19 | 453.4 | 70.23 | 57.26 | 4381.73 | 0.82 | 0.89 | 6.8 | 0.25 | 1 | 10
124 | 130 | CONCLUIDO | 3.6788 | 27.18 | 23.89 | 143.33 | 1.81 | 10 | 314.61 | 59.19 | 32 | 8 | 93.42 | 39036.55 | 392.46 | 453.38 | 70.05 | 57.26 | 4294.61 | 0.82 | 0.89 | 6.81 | 0.25 | 1 | 10
125 | 130 | CONCLUIDO | 3.6788 | 27.18 | 23.89 | 143.33 | 1.82 | 10 | 315.17 | 59.19 | 32.25 | 8 | 93.72 | 39104.89 | 392.7 | 453.38 | 70.09 | 57.26 | 4310.98 | 0.82 | 0.89 | 6.81 | 0.25 | 1 | 10
126 | 130 | CONCLUIDO | 3.6782 | 27.19 | 23.89 | 143.36 | 1.83 | 10 | 315.72 | 59.19 | 32.5 | 8 | 94.03 | 39173.37 | 393.24 | 453.39 | 70.24 | 57.26 | 4388.49 | 0.82 | 0.89 | 6.81 | 0.25 | 1 | 10
127 | 130 | CONCLUIDO | 3.6774 | 27.19 | 23.9 | 143.4 | 1.84 | 10 | 316.28 | 59.19 | 32.75 | 8 | 94.33 | 39241.99 | 393.53 | 453.38 | 70.45 | 57.26 | 4491.77 | 0.81 | 0.88 | 6.81 | 0.26 | 1 | 10
128 | 130 | CONCLUIDO | 3.6774 | 27.19 | 23.9 | 143.4 | 1.86 | 10 | 316.84 | 59.19 | 33 | 8 | 94.64 | 39310.75 | 393.71 | 453.39 | 70.32 | 57.26 | 4427.99 | 0.81 | 0.88 | 6.81 | 0.26 | 1 | 10
129 | 130 | CONCLUIDO | 3.6776 | 27.19 | 23.9 | 143.39 | 1.87 | 10 | 317.39 | 59.19 | 33.25 | 8 | 94.95 | 39379.65 | 393.72 | 453.4 | 70.35 | 57.26 | 4443.41 | 0.81 | 0.89 | 6.81 | 0.26 | 1 | 10
130 | 130 | CONCLUIDO | 3.6767 | 27.2 | 23.9 | 143.43 | 1.88 | 10 | 317.95 | 59.19 | 33.5 | 8 | 95.26 | 39448.69 | 393.94 | 453.36 | 70.67 | 57.26 | 4601.72 | 0.81 | 0.88 | 6.81 | 0.26 | 1 | 10
131 | 130 | CONCLUIDO | 3.6755 | 27.21 | 23.91 | 143.48 | 1.89 | 10 | 318.52 | 59.19 | 33.75 | 8 | 95.57 | 39517.87 | 394.01 | 453.39 | 70.95 | 57.26 | 4744.7 | 0.81 | 0.88 | 6.81 | 0.27 | 1 | 10
132 | 130 | CONCLUIDO | 3.6783 | 27.19 | 23.89 | 143.36 | 1.9 | 10 | 319.08 | 59.19 | 34 | 8 | 95.88 | 39587.19 | 393.48 | 453.37 | 70.25 | 57.26 | 4390.79 | 0.82 | 0.89 | 6.81 | 0.25 | 1 | 10
133 | 130 | CONCLUIDO | 3.6789 | 27.18 | 23.89 | 143.33 | 1.91 | 10 | 319.64 | 59.19 | 34.25 | 8 | 96.2 | 39656.65 | 393.02 | 453.37 | 70.07 | 57.26 | 4304.91 | 0.82 | 0.89 | 6.81 | 0.25 | 1 | 10
134 | 130 | CONCLUIDO | 3.6785 | 27.19 | 23.89 | 143.35 | 1.92 | 10 | 320.21 | 59.19 | 34.5 | 8 | 96.51 | 39726.26 | 393.1 | 453.37 | 70.09 | 57.26 | 4314.26 | 0.82 | 0.89 | 6.81 | 0.25 | 1 | 10
135 | 130 | CONCLUIDO | 3.679 | 27.18 | 23.89 | 143.33 | 1.93 | 10 | 320.77 | 59.19 | 34.75 | 8 | 96.83 | 39796.01 | 392.64 | 453.36 | 69.98 | 57.26 | 4258.12 | 0.82 | 0.89 | 6.81 | 0.25 | 1 | 10
136 | 130 | CONCLUIDO | 3.6783 | 27.19 | 23.89 | 143.35 | 1.94 | 10 | 321.34 | 59.19 | 35 | 8 | 97.14 | 39865.91 | 392.29 | 453.37 | 70.24 | 57.26 | 4389.23 | 0.82 | 0.89 | 6.8 | 0.25 | 1 | 10
137 | 130 | CONCLUIDO | 3.6893 | 27.11 | 23.86 | 159.07 | 1.95 | 9 | 321.91 | 59.19 | 35.25 | 7 | 97.46 | 39935.96 | 392.52 | 453.42 | 69.21 | 57.26 | 3877.19 | 0.83 | 0.89 | 6.8 | 0.22 | 1 | 10
138 | 130 | CONCLUIDO | 3.688 | 27.11 | 23.87 | 159.13 | 1.96 | 9 | 322.47 | 59.19 | 35.5 | 7 | 97.78 | 40006.15 | 393.01 | 453.38 | 69.35 | 57.26 | 3950.73 | 0.83 | 0.89 | 6.81 | 0.23 | 1 | 10
139 | 130 | CONCLUIDO | 3.6883 | 27.11 | 23.87 | 159.12 | 1.97 | 9 | 323.04 | 59.19 | 35.75 | 7 | 98.1 | 40076.49 | 393.26 | 453.36 | 69.41 | 57.26 | 3976.49 | 0.82 | 0.89 | 6.81 | 0.23 | 1 | 10
140 | 130 | CONCLUIDO | 3.688 | 27.11 | 23.87 | 159.13 | 1.98 | 9 | 323.62 | 59.19 | 36 | 7 | 98.42 | 40147.11 | 393.65 | 453.36 | 69.53 | 57.26 | 4037.27 | 0.82 | 0.89 | 6.8 | 0.23 | 1 | 10
141 | 130 | CONCLUIDO | 3.6883 | 27.11 | 23.87 | 159.12 | 1.99 | 9 | 324.19 | 59.19 | 36.25 | 7 | 98.75 | 40217.75 | 393.74 | 453.36 | 69.49 | 57.26 | 4017.59 | 0.82 | 0.89 | 6.8 | 0.23 | 1 | 10
142 | 130 | CONCLUIDO | 3.6878 | 27.12 | 23.87 | 159.14 | 2 | 9 | 324.76 | 59.19 | 36.5 | 7 | 99.07 | 40288.55 | 394.28 | 453.36 | 69.51 | 57.26 | 4025.79 | 0.82 | 0.89 | 6.81 | 0.23 | 1 | 10
143 | 130 | CONCLUIDO | 3.6898 | 27.1 | 23.86 | 159.04 | 2.01 | 9 | 325.34 | 59.19 | 36.75 | 7 | 99.4 | 40359.5 | 394.19 | 453.37 | 69.08 | 57.26 | 3815.24 | 0.83 | 0.89 | 6.8 | 0.22 | 1 | 10
144 | 130 | CONCLUIDO | 3.6887 | 27.11 | 23.86 | 159.1 | 2.02 | 9 | 325.92 | 59.19 | 37 | 7 | 99.72 | 40430.6 | 394.76 | 453.38 | 69.27 | 57.26 | 3908.31 | 0.83 | 0.89 | 6.81 | 0.23 | 1 | 10
145 | 130 | CONCLUIDO | 3.6889 | 27.11 | 23.86 | 159.09 | 2.03 | 9 | 326.49 | 59.19 | 37.25 | 7 | 100.05 | 40501.85 | 394.63 | 453.36 | 69.29 | 57.26 | 3920.02 | 0.83 | 0.89 | 6.81 | 0.22 | 1 | 10
146 | 130 | CONCLUIDO | 3.6869 | 27.12 | 23.88 | 159.19 | 2.04 | 9 | 327.07 | 59.19 | 37.5 | 7 | 100.38 | 40573.27 | 394.93 | 453.37 | 69.65 | 57.26 | 4097.4 | 0.82 | 0.89 | 6.81 | 0.24 | 1 | 10
147 | 130 | CONCLUIDO | 3.688 | 27.12 | 23.87 | 159.14 | 2.05 | 9 | 327.65 | 59.19 | 37.75 | 7 | 100.71 | 40644.83 | 395.1 | 453.39 | 69.58 | 57.26 | 4061.06 | 0.82 | 0.89 | 6.8 | 0.23 | 1 | 10
148 | 130 | CONCLUIDO | 3.6898 | 27.1 | 23.86 | 159.05 | 2.06 | 9 | 328.23 | 59.19 | 38 | 7 | 101.04 | 40716.56 | 394.82 | 453.36 | 69.1 | 57.26 | 3823.37 | 0.83 | 0.89 | 6.8 | 0.22 | 1 | 10
149 | 130 | CONCLUIDO | 3.6876 | 27.12 | 23.87 | 159.15 | 2.07 | 9 | 328.82 | 59.19 | 38.25 | 7 | 101.37 | 40788.44 | 395.05 | 453.41 | 69.54 | 57.26 | 4043.4 | 0.82 | 0.89 | 6.81 | 0.23 | 1 | 10
150 | 130 | CONCLUIDO | 3.6878 | 27.12 | 23.87 | 159.14 | 2.08 | 9 | 329.4 | 59.19 | 38.5 | 7 | 101.71 | 40860.49 | 394.58 | 453.37 | 69.59 | 57.26 | 4069.01 | 0.82 | 0.89 | 6.8 | 0.23 | 1 | 10
151 | 130 | CONCLUIDO | 3.6867 | 27.12 | 23.88 | 159.2 | 2.09 | 9 | 329.99 | 59.19 | 38.75 | 7 | 102.04 | 40932.69 | 394.31 | 453.38 | 69.69 | 57.26 | 4120.53 | 0.82 | 0.89 | 6.81 | 0.24 | 1 | 10
152 | 130 | CONCLUIDO | 3.6874 | 27.12 | 23.87 | 159.16 | 2.1 | 9 | 330.57 | 59.19 | 39 | 7 | 102.38 | 41005.06 | 394.09 | 453.38 | 69.6 | 57.26 | 4074.67 | 0.82 | 0.89 | 6.81 | 0.23 | 1 | 10
153 | 130 | CONCLUIDO | 3.6866 | 27.13 | 23.88 | 159.2 | 2.11 | 9 | 331.16 | 59.19 | 39.25 | 7 | 102.72 | 41077.58 | 394.38 | 453.39 | 69.81 | 57.26 | 4179.87 | 0.82 | 0.89 | 6.81 | 0.24 | 1 | 10
154 | 130 | CONCLUIDO | 3.6878 | 27.12 | 23.87 | 159.14 | 2.12 | 9 | 331.75 | 59.19 | 39.5 | 7 | 103.06 | 41150.28 | 393.8 | 453.36 | 69.56 | 57.26 | 4055.77 | 0.82 | 0.89 | 6.8 | 0.23 | 1 | 10
155 | 130 | CONCLUIDO | 3.6873 | 27.12 | 23.88 | 159.17 | 2.13 | 9 | 332.34 | 59.19 | 39.75 | 7 | 103.4 | 41223.13 | 393.84 | 453.37 | 69.56 | 57.26 | 4055.63 | 0.82 | 0.89 | 6.81 | 0.23 | 1 | 10
156 | 130 | CONCLUIDO | 3.6883 | 27.11 | 23.87 | 159.12 | 2.14 | 9 | 332.93 | 59.19 | 40 | 7 | 103.74 | 41296.16 | 392.96 | 453.36 | 69.44 | 57.26 | 3995.26 | 0.82 | 0.89 | 6.8 | 0.23 | 1 | 10