## Sheet1
| Volume de calda [L] | STATUS | Capacidade operacional [ha/h] | Tempo de missao [h] | Tempo util [h] | Tempo por voo [min] | Autonomia Projetada [h] | N° Voos | MTOW [kg] | Massa Estrutura [kg] | Combustível [kg] | Abastecimentos | Massa gerador | Potência gerador [W] | Combustível consumido [L] | Calda cons [L] | Distância percorrida [km] | Distância Pulverizando [km] | RTL ACUMULADO[m] | EOC [km/km] | EOC [h/h] | Tempo de manobra [h] | Tempo rtl_rtw [h] | V pulv [m/s] | V desloc [m/s]
0 | 70 | CONCLUIDO | 2.4244 | 41.25 | 31.45 | 7.2 | 0.12 | 262 | 141.81 | 47.83 | 1 | 260 | 22.98 | 17723.39 | 361.43 | 457.28 | 313.68 | 57.24 | 124968.72 | 0.18 | 0.68 | 7.31 | 7.71 | 1 | 10
1 | 70 | CONCLUIDO | 2.6783 | 37.34 | 29.45 | 9.01 | 0.16 | 196 | 142.15 | 47.83 | 1.25 | 194 | 23.07 | 17765.46 | 338.04 | 457.11 | 248.36 | 57.24 | 92639.24 | 0.23 | 0.72 | 7.2 | 5.71 | 1 | 10
2 | 70 | CONCLUIDO | 2.8524 | 35.06 | 28.29 | 10.81 | 0.19 | 157 | 142.49 | 47.83 | 1.5 | 155 | 23.16 | 17807.56 | 324.47 | 457.2 | 210.44 | 57.24 | 73872.9 | 0.27 | 0.75 | 7.15 | 4.56 | 1 | 10
3 | 70 | CONCLUIDO | 2.9841 | 33.51 | 27.5 | 12.59 | 0.22 | 131 | 142.83 | 47.83 | 1.75 | 129 | 23.25 | 17849.7 | 314.93 | 457.2 | 184.52 | 57.24 | 61043.75 | 0.31 | 0.77 | 7.1 | 3.77 | 1 | 10
4 | 70 | CONCLUIDO | 3.0846 | 32.42 | 26.95 | 14.44 | 0.25 | 112 | 143.17 | 47.83 | 2 | 110 | 23.34 | 17891.86 | 308.28 | 457.12 | 166.57 | 57.24 | 52161.23 | 0.34 | 0.79 | 7.08 | 3.22 | 1 | 10
5 | 70 | CONCLUIDO | 3.1631 | 31.62 | 26.56 | 16.26 | 0.28 | 98 | 143.51 | 47.83 | 2.25 | 96 | 23.44 | 17934.06 | 303.38 | 457.07 | 153.48 | 57.24 | 45687.19 | 0.37 | 0.8 | 7.06 | 2.83 | 1 | 10
6 | 70 | CONCLUIDO | 3.2292 | 30.97 | 26.23 | 18.09 | 0.31 | 87 | 143.86 | 47.83 | 2.5 | 85 | 23.53 | 17976.29 | 299.07 | 456.95 | 143.05 | 57.24 | 40528.08 | 0.4 | 0.81 | 7.04 | 2.5 | 1 | 10
7 | 70 | CONCLUIDO | 3.2801 | 30.49 | 25.98 | 19.73 | 0.34 | 79 | 144.2 | 47.83 | 2.75 | 77 | 23.62 | 18018.55 | 295.85 | 456.9 | 134.99 | 57.24 | 36537.22 | 0.42 | 0.82 | 7.02 | 2.25 | 1 | 10
8 | 70 | CONCLUIDO | 3.3299 | 30.03 | 25.75 | 21.76 | 0.37 | 71 | 144.54 | 47.83 | 3 | 69 | 23.71 | 18060.85 | 292.78 | 457.01 | 127.83 | 57.24 | 32997.13 | 0.45 | 0.83 | 7 | 2.02 | 1 | 10
9 | 70 | CONCLUIDO | 3.3608 | 29.75 | 25.62 | 23.29 | 0.4 | 66 | 144.89 | 47.83 | 3.25 | 64 | 23.81 | 18103.18 | 290.84 | 456.83 | 123.28 | 57.24 | 30746.58 | 0.46 | 0.83 | 7 | 1.89 | 1 | 10
10 | 70 | CONCLUIDO | 3.3956 | 29.45 | 25.46 | 25.04 | 0.43 | 61 | 145.23 | 47.83 | 3.5 | 59 | 23.9 | 18145.54 | 288.62 | 456.79 | 118.21 | 57.24 | 28237.55 | 0.48 | 0.84 | 6.99 | 1.73 | 1 | 10
11 | 70 | CONCLUIDO | 3.4295 | 29.16 | 25.31 | 27.12 | 0.46 | 56 | 145.57 | 47.83 | 3.75 | 54 | 23.99 | 18187.93 | 286.49 | 456.85 | 113.1 | 57.24 | 25704.79 | 0.51 | 0.84 | 6.99 | 1.59 | 1 | 10
12 | 70 | CONCLUIDO | 3.4591 | 28.91 | 25.18 | 29.05 | 0.49 | 52 | 145.92 | 47.83 | 4 | 50 | 24.09 | 18230.35 | 284.51 | 456.91 | 109.27 | 57.24 | 23812.17 | 0.52 | 0.85 | 6.97 | 1.45 | 1 | 10
13 | 70 | CONCLUIDO | 3.4754 | 28.77 | 25.13 | 30.77 | 0.51 | 49 | 146.26 | 47.83 | 4.25 | 47 | 24.18 | 18272.81 | 283.65 | 456.8 | 107.29 | 57.24 | 22836.01 | 0.53 | 0.85 | 6.98 | 1.4 | 1 | 10
14 | 70 | CONCLUIDO | 3.5007 | 28.57 | 25.01 | 32.62 | 0.54 | 46 | 146.61 | 47.83 | 4.5 | 44 | 24.28 | 18315.3 | 281.64 | 456.81 | 103.54 | 57.24 | 20975.16 | 0.55 | 0.85 | 6.97 | 1.28 | 1 | 10
15 | 70 | CONCLUIDO | 3.5132 | 28.46 | 24.96 | 34.04 | 0.57 | 44 | 146.95 | 47.83 | 4.75 | 42 | 24.37 | 18357.82 | 280.82 | 456.76 | 101.97 | 57.24 | 20200.64 | 0.56 | 0.85 | 6.97 | 1.24 | 1 | 10
16 | 70 | CONCLUIDO | 3.5354 | 28.29 | 24.87 | 36.4 | 0.6 | 41 | 147.3 | 47.83 | 5 | 39 | 24.47 | 18400.38 | 279.25 | 456.83 | 99 | 57.24 | 18733.91 | 0.58 | 0.86 | 6.96 | 1.15 | 1 | 10
17 | 70 | CONCLUIDO | 3.5516 | 28.16 | 24.8 | 38.16 | 0.63 | 39 | 147.64 | 47.83 | 5.25 | 37 | 24.56 | 18442.97 | 278.13 | 456.83 | 97.02 | 57.24 | 17752.36 | 0.59 | 0.86 | 6.95 | 1.08 | 1 | 10
18 | 70 | CONCLUIDO | 3.5555 | 28.13 | 24.8 | 39.16 | 0.66 | 38 | 147.99 | 47.83 | 5.5 | 36 | 24.66 | 18485.59 | 277.73 | 456.74 | 96.77 | 57.24 | 17632.49 | 0.59 | 0.86 | 6.95 | 1.07 | 1 | 10
19 | 70 | CONCLUIDO | 3.5709 | 28 | 24.74 | 41.23 | 0.69 | 36 | 148.33 | 47.83 | 5.75 | 34 | 24.75 | 18528.25 | 276.61 | 456.83 | 94.63 | 57.24 | 16573.84 | 0.6 | 0.86 | 6.95 | 1.01 | 1 | 10
20 | 70 | CONCLUIDO | 3.5864 | 27.88 | 24.67 | 43.54 | 0.71 | 34 | 148.68 | 47.83 | 6 | 32 | 24.85 | 18570.94 | 275.09 | 456.75 | 92.77 | 57.24 | 15651.07 | 0.62 | 0.86 | 6.94 | 0.95 | 1 | 10
21 | 70 | CONCLUIDO | 3.5941 | 27.82 | 24.64 | 44.8 | 0.74 | 33 | 149.02 | 47.83 | 6.25 | 31 | 24.95 | 18613.66 | 274.59 | 456.76 | 91.63 | 57.24 | 15087.16 | 0.62 | 0.86 | 6.94 | 0.92 | 1 | 10
22 | 70 | CONCLUIDO | 3.6007 | 27.77 | 24.62 | 46.16 | 0.77 | 32 | 149.37 | 47.83 | 6.5 | 30 | 25.04 | 18656.42 | 273.72 | 456.84 | 91.01 | 57.24 | 14784.15 | 0.63 | 0.86 | 6.94 | 0.9 | 1 | 10
23 | 70 | CONCLUIDO | 3.6162 | 27.65 | 24.56 | 49.12 | 0.8 | 30 | 149.72 | 47.83 | 6.75 | 28 | 25.14 | 18699.2 | 272.51 | 456.8 | 88.77 | 57.24 | 13670.32 | 0.64 | 0.87 | 6.94 | 0.83 | 1 | 10
24 | 70 | CONCLUIDO | 3.6244 | 27.59 | 24.52 | 50.74 | 0.83 | 29 | 150.07 | 47.83 | 7 | 27 | 25.24 | 18742.03 | 272.06 | 456.79 | 87.9 | 57.24 | 13242.84 | 0.65 | 0.87 | 6.94 | 0.8 | 1 | 10
25 | 70 | CONCLUIDO | 3.6325 | 27.53 | 24.49 | 52.48 | 0.85 | 28 | 150.41 | 47.83 | 7.25 | 26 | 25.33 | 18784.88 | 271.02 | 456.77 | 86.69 | 57.24 | 12643.81 | 0.66 | 0.87 | 6.94 | 0.77 | 1 | 10
26 | 70 | CONCLUIDO | 3.6394 | 27.48 | 24.47 | 54.37 | 0.88 | 27 | 150.76 | 47.83 | 7.5 | 25 | 25.43 | 18827.77 | 270.61 | 456.76 | 86.04 | 57.24 | 12321.75 | 0.67 | 0.87 | 6.93 | 0.74 | 1 | 10
27 | 70 | CONCLUIDO | 3.647 | 27.42 | 24.44 | 56.4 | 0.91 | 26 | 151.11 | 47.83 | 7.75 | 24 | 25.53 | 18870.7 | 269.62 | 456.8 | 85.22 | 57.24 | 11919.4 | 0.67 | 0.87 | 6.93 | 0.71 | 1 | 10
28 | 70 | CONCLUIDO | 3.6462 | 27.43 | 24.45 | 56.42 | 0.94 | 26 | 151.46 | 47.83 | 8 | 24 | 25.63 | 18913.66 | 269.15 | 456.78 | 85.23 | 57.24 | 11922.97 | 0.67 | 0.87 | 6.93 | 0.72 | 1 | 10
29 | 70 | CONCLUIDO | 3.655 | 27.36 | 24.41 | 58.58 | 0.96 | 25 | 151.81 | 47.83 | 8.25 | 23 | 25.73 | 18956.65 | 268.21 | 456.77 | 84.08 | 57.24 | 11352.09 | 0.68 | 0.87 | 6.93 | 0.69 | 1 | 10
30 | 70 | CONCLUIDO | 3.6628 | 27.3 | 24.38 | 60.95 | 0.99 | 24 | 152.15 | 47.83 | 8.5 | 22 | 25.83 | 18999.67 | 267.73 | 456.71 | 83.18 | 57.24 | 10906.01 | 0.69 | 0.87 | 6.93 | 0.66 | 1 | 10
31 | 70 | CONCLUIDO | 3.6714 | 27.24 | 24.34 | 63.51 | 1.02 | 23 | 152.5 | 47.83 | 8.75 | 21 | 25.93 | 19042.73 | 266.78 | 456.74 | 81.9 | 57.24 | 10269.95 | 0.7 | 0.87 | 6.93 | 0.62 | 1 | 10
32 | 70 | CONCLUIDO | 3.6711 | 27.24 | 24.35 | 63.51 | 1.04 | 23 | 152.85 | 47.83 | 9 | 21 | 26.03 | 19085.83 | 266.14 | 456.76 | 82.04 | 57.24 | 10341.75 | 0.7 | 0.87 | 6.93 | 0.62 | 1 | 10
33 | 70 | CONCLUIDO | 3.6787 | 27.18 | 24.32 | 66.33 | 1.07 | 22 | 153.2 | 47.83 | 9.25 | 20 | 26.12 | 19128.96 | 266.17 | 456.72 | 81.37 | 57.24 | 10011.06 | 0.7 | 0.88 | 6.92 | 0.6 | 1 | 10
34 | 70 | CONCLUIDO | 3.6835 | 27.15 | 24.31 | 69.47 | 1.1 | 21 | 153.55 | 47.83 | 9.5 | 19 | 26.22 | 19172.12 | 264.72 | 456.78 | 80.73 | 57.24 | 9696.13 | 0.71 | 0.88 | 6.93 | 0.59 | 1 | 10
35 | 70 | CONCLUIDO | 3.6889 | 27.11 | 24.27 | 69.35 | 1.12 | 21 | 153.9 | 47.83 | 9.75 | 19 | 26.32 | 19215.32 | 264.2 | 456.79 | 79.71 | 57.24 | 9189.1 | 0.72 | 0.88 | 6.92 | 0.55 | 1 | 10
36 | 70 | CONCLUIDO | 3.6927 | 27.08 | 24.27 | 72.82 | 1.15 | 20 | 154.25 | 47.83 | 10 | 18 | 26.43 | 19258.55 | 263.6 | 456.75 | 79.6 | 57.24 | 9136.85 | 0.72 | 0.88 | 6.93 | 0.55 | 1 | 10
37 | 70 | CONCLUIDO | 3.6946 | 27.07 | 24.26 | 72.78 | 1.17 | 20 | 154.6 | 47.83 | 10.25 | 18 | 26.53 | 19301.82 | 263.45 | 456.73 | 79.19 | 57.24 | 8930.77 | 0.72 | 0.88 | 6.92 | 0.54 | 1 | 10
38 | 70 | CONCLUIDO | 3.7037 | 27 | 24.22 | 76.49 | 1.2 | 19 | 154.95 | 47.83 | 10.5 | 17 | 26.63 | 19345.12 | 262.01 | 456.73 | 77.99 | 57.24 | 8335 | 0.73 | 0.88 | 6.92 | 0.5 | 1 | 10
39 | 70 | CONCLUIDO | 3.7032 | 27 | 24.23 | 76.5 | 1.23 | 19 | 155.31 | 47.83 | 10.75 | 17 | 26.73 | 19388.45 | 261.94 | 456.76 | 78.18 | 57.24 | 8430.28 | 0.73 | 0.88 | 6.92 | 0.5 | 1 | 10
40 | 70 | CONCLUIDO | 3.7088 | 26.96 | 24.21 | 80.72 | 1.25 | 18 | 155.66 | 47.83 | 11 | 16 | 26.83 | 19431.82 | 260.82 | 456.79 | 77.78 | 57.24 | 8238.06 | 0.74 | 0.88 | 6.92 | 0.49 | 1 | 10
41 | 70 | CONCLUIDO | 3.708 | 26.97 | 24.22 | 80.74 | 1.28 | 18 | 156.01 | 47.83 | 11.25 | 16 | 26.93 | 19475.23 | 261.17 | 456.77 | 77.82 | 57.24 | 8258.75 | 0.74 | 0.88 | 6.92 | 0.5 | 1 | 10
42 | 70 | CONCLUIDO | 3.7091 | 26.96 | 24.21 | 80.71 | 1.3 | 18 | 156.36 | 47.83 | 11.5 | 16 | 27.03 | 19518.67 | 260.32 | 456.83 | 77.72 | 57.24 | 8209.35 | 0.74 | 0.88 | 6.92 | 0.49 | 1 | 10
43 | 70 | CONCLUIDO | 3.7173 | 26.9 | 24.18 | 85.35 | 1.33 | 17 | 156.71 | 47.83 | 11.75 | 15 | 27.14 | 19562.15 | 259.74 | 456.71 | 76.8 | 57.24 | 7749.93 | 0.75 | 0.88 | 6.92 | 0.46 | 1 | 10
44 | 70 | CONCLUIDO | 3.7161 | 26.91 | 24.19 | 85.38 | 1.35 | 17 | 157.07 | 47.83 | 12 | 15 | 27.24 | 19605.66 | 259.47 | 456.75 | 76.97 | 57.24 | 7835.23 | 0.74 | 0.88 | 6.92 | 0.47 | 1 | 10
45 | 70 | CONCLUIDO | 3.7171 | 26.9 | 24.18 | 85.35 | 1.38 | 17 | 157.42 | 47.83 | 12.25 | 15 | 27.34 | 19649.2 | 258.09 | 456.78 | 76.72 | 57.24 | 7713.2 | 0.75 | 0.88 | 6.92 | 0.46 | 1 | 10
46 | 70 | CONCLUIDO | 3.7242 | 26.85 | 24.16 | 90.6 | 1.4 | 16 | 157.77 | 47.83 | 12.5 | 14 | 27.45 | 19692.79 | 257.96 | 456.82 | 75.92 | 57.24 | 7319.08 | 0.75 | 0.88 | 6.92 | 0.44 | 1 | 10
47 | 70 | CONCLUIDO | 3.7256 | 26.84 | 24.15 | 90.56 | 1.43 | 16 | 158.13 | 47.83 | 12.75 | 14 | 27.55 | 19736.4 | 257.48 | 456.74 | 75.68 | 57.24 | 7197.29 | 0.76 | 0.88 | 6.92 | 0.43 | 1 | 10
48 | 70 | CONCLUIDO | 3.725 | 26.85 | 24.16 | 90.58 | 1.45 | 16 | 158.48 | 47.83 | 13 | 14 | 27.65 | 19780.06 | 256.73 | 456.74 | 75.81 | 57.24 | 7259.73 | 0.76 | 0.88 | 6.92 | 0.43 | 1 | 10
49 | 70 | CONCLUIDO | 3.7329 | 26.79 | 24.13 | 96.51 | 1.48 | 15 | 158.84 | 47.83 | 13.25 | 13 | 27.76 | 19823.75 | 256.66 | 456.75 | 74.85 | 57.24 | 6787.81 | 0.76 | 0.88 | 6.92 | 0.4 | 1 | 10
50 | 70 | CONCLUIDO | 3.7332 | 26.79 | 24.12 | 96.5 | 1.5 | 15 | 159.19 | 47.83 | 13.5 | 13 | 27.86 | 19867.59 | 256.46 | 456.74 | 74.89 | 57.24 | 6805.84 | 0.76 | 0.88 | 6.91 | 0.4 | 1 | 10
51 | 70 | CONCLUIDO | 3.732 | 26.8 | 24.13 | 96.54 | 1.53 | 15 | 159.55 | 47.83 | 13.75 | 13 | 27.97 | 19911.36 | 255.34 | 456.78 | 75.12 | 57.24 | 6920.62 | 0.76 | 0.88 | 6.91 | 0.41 | 1 | 10
52 | 70 | CONCLUIDO | 3.7429 | 26.72 | 24.08 | 103.22 | 1.55 | 14 | 159.9 | 47.83 | 14 | 12 | 28.07 | 19955.16 | 253.76 | 456.71 | 73.55 | 57.24 | 6143.16 | 0.78 | 0.88 | 6.91 | 0.36 | 1 | 10
53 | 70 | CONCLUIDO | 3.7434 | 26.71 | 24.08 | 103.2 | 1.58 | 14 | 160.26 | 47.83 | 14.25 | 12 | 28.18 | 19998.99 | 253.94 | 456.73 | 73.39 | 57.24 | 6060.67 | 0.78 | 0.88 | 6.91 | 0.36 | 1 | 10
54 | 70 | CONCLUIDO | 3.7411 | 26.73 | 24.1 | 103.27 | 1.6 | 14 | 160.61 | 47.83 | 14.5 | 12 | 28.28 | 20042.86 | 254.18 | 456.71 | 73.91 | 57.24 | 6323.47 | 0.77 | 0.88 | 6.91 | 0.37 | 1 | 10
55 | 70 | CONCLUIDO | 3.7404 | 26.74 | 24.1 | 103.3 | 1.62 | 14 | 160.97 | 47.83 | 14.75 | 12 | 28.39 | 20086.77 | 253.38 | 456.78 | 74.11 | 57.24 | 6424.47 | 0.77 | 0.88 | 6.91 | 0.38 | 1 | 10
56 | 70 | CONCLUIDO | 3.7426 | 26.72 | 24.09 | 103.23 | 1.65 | 14 | 161.32 | 47.83 | 15 | 12 | 28.5 | 20130.71 | 252.52 | 456.72 | 73.75 | 57.24 | 6244.45 | 0.78 | 0.88 | 6.91 | 0.36 | 1 | 10
57 | 70 | CONCLUIDO | 3.7489 | 26.67 | 24.07 | 111.1 | 1.67 | 13 | 161.68 | 47.83 | 15.25 | 11 | 28.6 | 20174.69 | 251.82 | 456.78 | 73.05 | 57.24 | 5899.25 | 0.78 | 0.88 | 6.91 | 0.35 | 1 | 10
58 | 70 | CONCLUIDO | 3.7498 | 26.67 | 24.06 | 111.07 | 1.69 | 13 | 162.04 | 47.83 | 15.5 | 11 | 28.71 | 20218.71 | 251.96 | 456.75 | 72.77 | 57.24 | 5757.66 | 0.79 | 0.88 | 6.91 | 0.34 | 1 | 10
59 | 70 | CONCLUIDO | 3.7467 | 26.69 | 24.09 | 111.17 | 1.72 | 13 | 162.4 | 47.83 | 15.75 | 11 | 28.82 | 20262.76 | 252.13 | 456.71 | 73.54 | 57.24 | 6142.28 | 0.78 | 0.88 | 6.91 | 0.36 | 1 | 10
60 | 70 | CONCLUIDO | 3.7494 | 26.67 | 24.07 | 111.08 | 1.74 | 13 | 162.75 | 47.83 | 16 | 11 | 28.92 | 20306.85 | 250.51 | 456.71 | 73.06 | 57.24 | 5901.78 | 0.78 | 0.88 | 6.91 | 0.34 | 1 | 10
61 | 70 | CONCLUIDO | 3.7572 | 26.62 | 24.04 | 120.2 | 1.77 | 12 | 163.11 | 47.83 | 16.25 | 10 | 29.03 | 20350.97 | 249.31 | 456.73 | 72.18 | 57.24 | 5469.39 | 0.79 | 0.89 | 6.91 | 0.32 | 1 | 10
62 | 70 | CONCLUIDO | 3.7576 | 26.61 | 24.04 | 120.19 | 1.79 | 12 | 163.47 | 47.83 | 16.5 | 10 | 29.14 | 20395.14 | 248.8 | 456.73 | 72.02 | 57.24 | 5384.88 | 0.79 | 0.89 | 6.91 | 0.31 | 1 | 10
63 | 70 | CONCLUIDO | 3.7584 | 26.61 | 24.03 | 120.16 | 1.81 | 12 | 163.83 | 47.83 | 16.75 | 10 | 29.25 | 20439.33 | 248.48 | 456.75 | 71.88 | 57.24 | 5319.23 | 0.8 | 0.89 | 6.91 | 0.31 | 1 | 10
64 | 70 | CONCLUIDO | 3.7585 | 26.61 | 24.03 | 120.16 | 1.83 | 12 | 164.19 | 47.83 | 17 | 10 | 29.36 | 20483.57 | 248.68 | 456.75 | 71.93 | 57.24 | 5339.68 | 0.8 | 0.89 | 6.91 | 0.31 | 1 | 10
65 | 70 | CONCLUIDO | 3.7572 | 26.62 | 24.04 | 120.2 | 1.86 | 12 | 164.54 | 47.83 | 17.25 | 10 | 29.47 | 20527.85 | 248.02 | 456.74 | 72.18 | 57.24 | 5464.61 | 0.79 | 0.89 | 6.91 | 0.32 | 1 | 10
66 | 70 | CONCLUIDO | 3.7579 | 26.61 | 24.04 | 120.18 | 1.88 | 12 | 164.9 | 47.83 | 17.5 | 10 | 29.58 | 20572.16 | 246.53 | 456.72 | 72.07 | 57.24 | 5413.27 | 0.79 | 0.89 | 6.91 | 0.31 | 1 | 10
67 | 70 | CONCLUIDO | 3.7652 | 26.56 | 24.01 | 130.98 | 1.9 | 11 | 165.26 | 47.83 | 17.75 | 9 | 29.69 | 20616.5 | 246.39 | 456.78 | 71.16 | 57.24 | 4964.07 | 0.8 | 0.89 | 6.91 | 0.29 | 1 | 10
68 | 70 | CONCLUIDO | 3.768 | 26.54 | 23.99 | 130.87 | 1.93 | 11 | 165.62 | 47.83 | 18 | 9 | 29.8 | 20660.89 | 246.33 | 456.71 | 70.58 | 57.24 | 4669.88 | 0.81 | 0.89 | 6.91 | 0.27 | 1 | 10
69 | 70 | CONCLUIDO | 3.7655 | 26.56 | 24.01 | 130.97 | 1.95 | 11 | 165.98 | 47.83 | 18.25 | 9 | 29.91 | 20705.31 | 246.13 | 456.73 | 71.03 | 57.24 | 4895.18 | 0.81 | 0.89 | 6.91 | 0.29 | 1 | 10
70 | 70 | CONCLUIDO | 3.7645 | 26.56 | 24.02 | 131.01 | 1.97 | 11 | 166.34 | 47.83 | 18.5 | 9 | 30.02 | 20749.77 | 246 | 456.73 | 71.34 | 57.24 | 5051.14 | 0.8 | 0.89 | 6.91 | 0.29 | 1 | 10
71 | 70 | CONCLUIDO | 3.7667 | 26.55 | 24 | 130.92 | 1.99 | 11 | 166.7 | 47.83 | 18.75 | 9 | 30.13 | 20794.27 | 244.82 | 456.71 | 70.99 | 57.24 | 4875.12 | 0.81 | 0.89 | 6.9 | 0.28 | 1 | 10
72 | 70 | CONCLUIDO | 3.7664 | 26.55 | 24 | 130.93 | 2.02 | 11 | 167.07 | 47.83 | 19 | 9 | 30.24 | 20838.81 | 244.45 | 456.73 | 70.93 | 57.24 | 4846.07 | 0.81 | 0.89 | 6.91 | 0.28 | 1 | 10
73 | 70 | CONCLUIDO | 3.7653 | 26.56 | 24.01 | 130.98 | 2.04 | 11 | 167.43 | 47.83 | 19.25 | 9 | 30.35 | 20883.38 | 243.28 | 456.72 | 71.16 | 57.24 | 4963.02 | 0.8 | 0.89 | 6.91 | 0.29 | 1 | 10
74 | 70 | CONCLUIDO | 3.7754 | 26.49 | 23.97 | 143.82 | 2.06 | 10 | 167.79 | 47.83 | 19.5 | 8 | 30.46 | 20928 | 242.17 | 456.74 | 69.75 | 57.24 | 4263.32 | 0.82 | 0.89 | 6.91 | 0.25 | 1 | 10
75 | 70 | CONCLUIDO | 3.7749 | 26.49 | 23.97 | 143.84 | 2.08 | 10 | 168.15 | 47.83 | 19.75 | 8 | 30.57 | 20972.65 | 242.53 | 456.72 | 69.94 | 57.24 | 4355.42 | 0.82 | 0.89 | 6.91 | 0.25 | 1 | 10
76 | 70 | CONCLUIDO | 3.7734 | 26.5 | 23.98 | 143.91 | 2.1 | 10 | 168.51 | 47.83 | 20 | 8 | 30.69 | 21017.33 | 242.54 | 456.81 | 70.21 | 57.24 | 4491.16 | 0.82 | 0.89 | 6.91 | 0.26 | 1 | 10
77 | 70 | CONCLUIDO | 3.7748 | 26.49 | 23.97 | 143.84 | 2.13 | 10 | 168.88 | 47.83 | 20.25 | 8 | 30.8 | 21062.06 | 241.75 | 456.72 | 70.01 | 57.24 | 4393.91 | 0.82 | 0.89 | 6.9 | 0.25 | 1 | 10
78 | 70 | CONCLUIDO | 3.7737 | 26.5 | 23.98 | 143.89 | 2.15 | 10 | 169.24 | 47.83 | 20.5 | 8 | 30.91 | 21106.82 | 241.54 | 456.76 | 70.14 | 57.24 | 4454.8 | 0.82 | 0.89 | 6.91 | 0.26 | 1 | 10
79 | 70 | CONCLUIDO | 3.7728 | 26.51 | 23.99 | 143.93 | 2.17 | 10 | 169.6 | 47.83 | 20.75 | 8 | 31.02 | 21151.63 | 241.08 | 456.71 | 70.53 | 57.24 | 4650.84 | 0.81 | 0.89 | 6.9 | 0.27 | 1 | 10
80 | 70 | CONCLUIDO | 3.7719 | 26.51 | 23.99 | 143.97 | 2.19 | 10 | 169.97 | 47.83 | 21 | 8 | 31.14 | 21196.47 | 240.09 | 456.72 | 70.6 | 57.24 | 4685.4 | 0.81 | 0.89 | 6.91 | 0.27 | 1 | 10
81 | 70 | CONCLUIDO | 3.7737 | 26.5 | 23.98 | 143.89 | 2.21 | 10 | 170.33 | 47.83 | 21.25 | 8 | 31.25 | 21241.35 | 239.05 | 456.74 | 70.32 | 57.24 | 4547.74 | 0.81 | 0.89 | 6.9 | 0.26 | 1 | 10
82 | 70 | CONCLUIDO | 3.7835 | 26.43 | 23.94 | 159.62 | 2.23 | 9 | 170.69 | 47.83 | 21.5 | 7 | 31.37 | 21286.27 | 238.32 | 456.72 | 68.84 | 57.24 | 3812.36 | 0.83 | 0.89 | 6.91 | 0.22 | 1 | 10
83 | 70 | CONCLUIDO | 3.7837 | 26.43 | 23.94 | 159.61 | 2.25 | 9 | 171.06 | 47.83 | 21.75 | 7 | 31.48 | 21331.23 | 238.29 | 456.71 | 68.87 | 57.24 | 3828.16 | 0.83 | 0.89 | 6.9 | 0.22 | 1 | 10
84 | 70 | CONCLUIDO | 3.782 | 26.44 | 23.95 | 159.69 | 2.28 | 9 | 171.42 | 47.83 | 22 | 7 | 31.6 | 21376.23 | 238.64 | 456.71 | 69.33 | 57.24 | 4059.16 | 0.83 | 0.89 | 6.9 | 0.23 | 1 | 10
85 | 70 | CONCLUIDO | 3.7815 | 26.44 | 23.96 | 159.71 | 2.3 | 9 | 171.79 | 47.83 | 22.25 | 7 | 31.71 | 21421.26 | 238.46 | 456.77 | 69.31 | 57.24 | 4049 | 0.83 | 0.89 | 6.91 | 0.23 | 1 | 10
86 | 70 | CONCLUIDO | 3.783 | 26.43 | 23.95 | 159.64 | 2.32 | 9 | 172.15 | 47.83 | 22.5 | 7 | 31.83 | 21466.34 | 237.59 | 456.72 | 69.04 | 57.24 | 3912.83 | 0.83 | 0.89 | 6.9 | 0.22 | 1 | 10
87 | 70 | CONCLUIDO | 3.7816 | 26.44 | 23.96 | 159.71 | 2.34 | 9 | 172.52 | 47.83 | 22.75 | 7 | 31.94 | 21511.45 | 236.95 | 456.71 | 69.37 | 57.24 | 4078.14 | 0.83 | 0.89 | 6.9 | 0.23 | 1 | 10
88 | 70 | CONCLUIDO | 3.7824 | 26.44 | 23.95 | 159.67 | 2.36 | 9 | 172.89 | 47.83 | 23 | 6 | 32.06 | 21556.61 | 235.53 | 456.75 | 69.08 | 57.24 | 3931.69 | 0.83 | 0.89 | 6.91 | 0.23 | 1 | 10
89 | 70 | CONCLUIDO | 3.7818 | 26.44 | 23.95 | 159.69 | 2.38 | 9 | 173.25 | 47.83 | 23.25 | 6 | 32.17 | 21601.8 | 234.32 | 456.74 | 69.22 | 57.24 | 4002.27 | 0.83 | 0.89 | 6.91 | 0.23 | 1 | 10
90 | 70 | CONCLUIDO | 3.7816 | 26.44 | 23.96 | 159.71 | 2.4 | 9 | 173.62 | 47.83 | 23.5 | 6 | 32.29 | 21647.03 | 232.86 | 456.74 | 69.35 | 57.24 | 4068.54 | 0.83 | 0.89 | 6.9 | 0.23 | 1 | 10
91 | 70 | CONCLUIDO | 3.7906 | 26.38 | 23.92 | 179.41 | 2.42 | 8 | 173.99 | 47.83 | 23.75 | 5 | 32.41 | 21692.3 | 231.54 | 456.72 | 68.21 | 57.24 | 3500.15 | 0.84 | 0.89 | 6.9 | 0.2 | 1 | 10
92 | 70 | CONCLUIDO | 3.791 | 26.38 | 23.92 | 179.39 | 2.44 | 8 | 174.35 | 47.83 | 24 | 4 | 32.53 | 21737.62 | 232.58 | 456.75 | 68.09 | 57.24 | 3442.02 | 0.84 | 0.89 | 6.9 | 0.2 | 1 | 10
93 | 70 | CONCLUIDO | 3.7905 | 26.38 | 23.92 | 179.42 | 2.46 | 8 | 174.72 | 47.83 | 24.25 | 4 | 32.64 | 21782.97 | 232.88 | 456.75 | 68.21 | 57.24 | 3504.13 | 0.84 | 0.89 | 6.9 | 0.2 | 1 | 10
94 | 70 | CONCLUIDO | 3.7898 | 26.39 | 23.93 | 179.45 | 2.48 | 8 | 175.09 | 47.83 | 24.5 | 4 | 32.76 | 21828.36 | 233.36 | 456.76 | 68.22 | 57.24 | 3504.81 | 0.84 | 0.89 | 6.91 | 0.2 | 1 | 10
95 | 70 | CONCLUIDO | 3.7905 | 26.38 | 23.92 | 179.42 | 2.5 | 8 | 175.46 | 47.83 | 24.75 | 4 | 32.88 | 21873.79 | 233.33 | 456.77 | 68.14 | 57.24 | 3467.95 | 0.84 | 0.89 | 6.91 | 0.2 | 1 | 10
96 | 70 | CONCLUIDO | 3.7902 | 26.38 | 23.92 | 179.43 | 2.52 | 8 | 175.83 | 47.83 | 25 | 4 | 33 | 21919.27 | 233.37 | 456.75 | 68.15 | 57.24 | 3474.52 | 0.84 | 0.89 | 6.91 | 0.2 | 1 | 10
97 | 70 | CONCLUIDO | 3.79 | 26.39 | 23.93 | 179.45 | 2.54 | 8 | 176.2 | 47.83 | 25.25 | 3 | 33.12 | 21964.78 | 233.37 | 456.78 | 68.08 | 57.24 | 3435.4 | 0.84 | 0.89 | 6.91 | 0.2 | 1 | 10
98 | 70 | CONCLUIDO | 3.7889 | 26.39 | 23.93 | 179.5 | 2.56 | 8 | 176.56 | 47.83 | 25.5 | 2 | 33.24 | 22010.33 | 233.53 | 456.78 | 68.42 | 57.24 | 3608.57 | 0.84 | 0.89 | 6.91 | 0.21 | 1 | 10
99 | 70 | CONCLUIDO | 3.7896 | 26.39 | 23.93 | 179.46 | 2.58 | 8 | 176.93 | 47.83 | 25.75 | 2 | 33.36 | 22055.93 | 233.61 | 456.8 | 68.26 | 57.24 | 3528.49 | 0.84 | 0.89 | 6.91 | 0.2 | 1 | 10
100 | 70 | CONCLUIDO | 3.7894 | 26.39 | 23.93 | 179.48 | 2.6 | 8 | 177.3 | 47.83 | 26 | 1 | 33.48 | 22101.56 | 234.05 | 456.8 | 68.17 | 57.24 | 3480.87 | 0.84 | 0.89 | 6.91 | 0.21 | 1 | 10
101 | 70 | CONCLUIDO | 3.7893 | 26.39 | 23.93 | 179.48 | 2.62 | 8 | 177.67 | 47.83 | 26.25 | 1 | 33.6 | 22147.24 | 234.51 | 456.74 | 68.23 | 57.24 | 3512.95 | 0.84 | 0.89 | 6.91 | 0.21 | 1 | 10
102 | 70 | CONCLUIDO | 3.7898 | 26.39 | 23.93 | 179.45 | 2.64 | 8 | 178.05 | 47.83 | 26.5 | 1 | 33.72 | 22192.95 | 234.48 | 456.76 | 68.11 | 57.24 | 3449.74 | 0.84 | 0.89 | 6.91 | 0.2 | 1 | 10
103 | 70 | CONCLUIDO | 3.7894 | 26.39 | 23.93 | 179.47 | 2.66 | 8 | 178.42 | 47.83 | 26.75 | 0 | 33.84 | 22238.71 | 234.84 | 456.74 | 68.18 | 57.24 | 3487.74 | 0.84 | 0.89 | 6.91 | 0.21 | 1 | 10