## Sheet1
| Volume de calda [L] | STATUS | Capacidade operacional [ha/h] | Tempo de missao [h] | Tempo util [h] | Tempo por voo [min] | Autonomia Projetada [h] | N° Voos | MTOW [kg] | Massa Estrutura [kg] | Combustível [kg] | Abastecimentos | Massa gerador | Potência gerador [W] | Combustível consumido [L] | Calda cons [L] | Distância percorrida [km] | Distância Pulverizando [km] | RTL ACUMULADO[m] | EOC [km/km] | EOC [h/h] | Tempo de manobra [h] | Tempo rtl_rtw [h] | V pulv [m/s] | V desloc [m/s]
0 | 100 | CONCLUIDO | 1.9901 | 50.25 | 34.16 | 5.87 | 0.09 | 349 | 194.77 | 54.38 | 1 | 347 | 39.4 | 24256.19 | 481.28 | 457.73 | 402.23 | 57.24 | 168808.29 | 0.14 | 0.62 | 7.46 | 10.41 | 1 | 10
1 | 100 | CONCLUIDO | 2.2894 | 43.68 | 31.25 | 7.35 | 0.11 | 255 | 195.16 | 54.38 | 1.25 | 253 | 39.53 | 24303.87 | 440.2 | 457.36 | 306.72 | 57.24 | 121521.01 | 0.19 | 0.68 | 7.31 | 7.51 | 1 | 10
2 | 100 | CONCLUIDO | 2.4997 | 40 | 29.63 | 8.8 | 0.14 | 202 | 195.55 | 54.38 | 1.5 | 200 | 39.67 | 24351.61 | 417.3 | 457.12 | 254.77 | 57.24 | 95810.17 | 0.22 | 0.72 | 7.2 | 5.9 | 1 | 10
3 | 100 | CONCLUIDO | 2.6588 | 37.61 | 28.6 | 10.28 | 0.16 | 167 | 195.93 | 54.38 | 1.75 | 165 | 39.81 | 24399.39 | 402.57 | 457.27 | 220.06 | 57.24 | 78630.15 | 0.26 | 0.74 | 7.17 | 4.86 | 1 | 10
4 | 100 | CONCLUIDO | 2.7869 | 35.88 | 27.84 | 11.77 | 0.18 | 142 | 196.32 | 54.38 | 2 | 140 | 39.95 | 24447.22 | 391.77 | 457.07 | 195.49 | 57.24 | 66471.36 | 0.29 | 0.76 | 7.13 | 4.11 | 1 | 10
5 | 100 | CONCLUIDO | 2.8862 | 34.65 | 27.31 | 13.21 | 0.2 | 124 | 196.71 | 54.38 | 2.25 | 122 | 40.08 | 24495.09 | 384.06 | 457.1 | 178.01 | 57.24 | 57821.79 | 0.32 | 0.78 | 7.1 | 3.58 | 1 | 10
6 | 100 | CONCLUIDO | 2.9678 | 33.69 | 26.9 | 14.67 | 0.23 | 110 | 197.1 | 54.38 | 2.5 | 108 | 40.22 | 24543.01 | 378.04 | 456.99 | 164.93 | 57.24 | 51354.5 | 0.35 | 0.79 | 7.07 | 3.17 | 1 | 10
7 | 100 | CONCLUIDO | 3.0362 | 32.94 | 26.57 | 16.1 | 0.25 | 99 | 197.49 | 54.38 | 2.75 | 97 | 40.36 | 24590.98 | 373.2 | 457.04 | 154.17 | 57.24 | 46025.07 | 0.37 | 0.8 | 7.06 | 2.84 | 1 | 10
8 | 100 | CONCLUIDO | 3.094 | 32.32 | 26.3 | 17.54 | 0.27 | 90 | 197.88 | 54.38 | 3 | 88 | 40.5 | 24639 | 369.2 | 456.94 | 145.67 | 57.24 | 41824.32 | 0.39 | 0.81 | 7.04 | 2.57 | 1 | 10
9 | 100 | CONCLUIDO | 3.1465 | 31.78 | 26.08 | 19.08 | 0.29 | 82 | 198.27 | 54.38 | 3.25 | 80 | 40.64 | 24687.06 | 365.81 | 456.98 | 138.38 | 57.24 | 38217.32 | 0.41 | 0.82 | 7.02 | 2.35 | 1 | 10
10 | 100 | CONCLUIDO | 3.1887 | 31.36 | 25.89 | 20.44 | 0.31 | 76 | 198.66 | 54.38 | 3.5 | 74 | 40.78 | 24735.17 | 362.96 | 456.89 | 132.17 | 57.24 | 35140.14 | 0.43 | 0.82 | 7.02 | 2.16 | 1 | 10
11 | 100 | CONCLUIDO | 3.2307 | 30.95 | 25.71 | 22.04 | 0.33 | 70 | 199.05 | 54.38 | 3.75 | 68 | 40.92 | 24783.33 | 360.26 | 456.83 | 126.29 | 57.24 | 32231.67 | 0.45 | 0.83 | 7.01 | 1.99 | 1 | 10
12 | 100 | CONCLUIDO | 3.259 | 30.68 | 25.6 | 23.27 | 0.36 | 66 | 199.44 | 54.38 | 4 | 64 | 41.06 | 24831.54 | 358.34 | 456.83 | 123.08 | 57.24 | 30646.95 | 0.47 | 0.83 | 6.99 | 1.87 | 1 | 10
13 | 100 | CONCLUIDO | 3.2868 | 30.42 | 25.5 | 24.67 | 0.38 | 62 | 199.83 | 54.38 | 4.25 | 60 | 41.2 | 24879.79 | 356.68 | 456.9 | 119.53 | 57.24 | 28889.56 | 0.48 | 0.83 | 6.99 | 1.77 | 1 | 10
14 | 100 | CONCLUIDO | 3.3186 | 30.13 | 25.36 | 26.24 | 0.4 | 58 | 200.22 | 54.38 | 4.5 | 56 | 41.35 | 24928.09 | 354.59 | 456.93 | 114.99 | 57.24 | 26642.16 | 0.5 | 0.84 | 6.98 | 1.63 | 1 | 10
15 | 100 | CONCLUIDO | 3.34 | 29.94 | 25.28 | 27.58 | 0.42 | 55 | 200.61 | 54.38 | 4.75 | 53 | 41.49 | 24976.45 | 353.36 | 456.78 | 112.65 | 57.24 | 25488.94 | 0.51 | 0.84 | 6.98 | 1.56 | 1 | 10
16 | 100 | CONCLUIDO | 3.3656 | 29.71 | 25.17 | 29.05 | 0.44 | 52 | 201.01 | 54.38 | 5 | 50 | 41.63 | 25024.84 | 351.47 | 456.87 | 108.77 | 57.24 | 23561.66 | 0.53 | 0.85 | 6.97 | 1.45 | 1 | 10
17 | 100 | CONCLUIDO | 3.3856 | 29.54 | 25.11 | 30.75 | 0.46 | 49 | 201.4 | 54.38 | 5.25 | 47 | 41.77 | 25073.29 | 350.45 | 456.83 | 106.99 | 57.24 | 22688.38 | 0.54 | 0.85 | 6.97 | 1.39 | 1 | 10
18 | 100 | CONCLUIDO | 3.4025 | 29.39 | 25.05 | 31.97 | 0.48 | 47 | 201.79 | 54.38 | 5.5 | 45 | 41.92 | 25121.79 | 349.23 | 456.88 | 104.89 | 57.24 | 21648.38 | 0.55 | 0.85 | 6.96 | 1.32 | 1 | 10
19 | 100 | CONCLUIDO | 3.4179 | 29.26 | 24.99 | 33.32 | 0.51 | 45 | 202.19 | 54.38 | 5.75 | 43 | 42.06 | 25170.34 | 348.16 | 456.84 | 102.52 | 57.24 | 20472.43 | 0.56 | 0.85 | 6.97 | 1.26 | 1 | 10
20 | 100 | CONCLUIDO | 3.4334 | 29.13 | 24.94 | 34.8 | 0.53 | 43 | 202.58 | 54.38 | 6 | 41 | 42.2 | 25218.93 | 347.28 | 456.78 | 101.53 | 57.24 | 19985.33 | 0.56 | 0.85 | 6.95 | 1.21 | 1 | 10
21 | 100 | CONCLUIDO | 3.4526 | 28.96 | 24.85 | 36.37 | 0.55 | 41 | 202.98 | 54.38 | 6.25 | 39 | 42.35 | 25267.7 | 345.87 | 456.8 | 98.5 | 57.24 | 18484.25 | 0.58 | 0.86 | 6.96 | 1.13 | 1 | 10
22 | 100 | CONCLUIDO | 3.4683 | 28.83 | 24.8 | 38.15 | 0.57 | 39 | 203.37 | 54.38 | 6.5 | 37 | 42.49 | 25316.39 | 344.81 | 456.8 | 96.87 | 57.24 | 17677.84 | 0.59 | 0.86 | 6.95 | 1.07 | 1 | 10
23 | 100 | CONCLUIDO | 3.4761 | 28.77 | 24.77 | 39.12 | 0.59 | 38 | 203.77 | 54.38 | 6.75 | 36 | 42.64 | 25365.14 | 344.42 | 456.77 | 95.85 | 57.24 | 17172.56 | 0.6 | 0.86 | 6.95 | 1.05 | 1 | 10
24 | 100 | CONCLUIDO | 3.4837 | 28.7 | 24.75 | 40.13 | 0.61 | 37 | 204.16 | 54.38 | 7 | 35 | 42.78 | 25413.94 | 343.44 | 456.79 | 95.41 | 57.24 | 16956.47 | 0.6 | 0.86 | 6.94 | 1.02 | 1 | 10
25 | 100 | CONCLUIDO | 3.5 | 28.57 | 24.69 | 42.33 | 0.63 | 35 | 204.56 | 54.38 | 7.25 | 33 | 42.93 | 25462.78 | 342.62 | 456.76 | 93.3 | 57.24 | 15911.29 | 0.61 | 0.86 | 6.95 | 0.97 | 1 | 10
26 | 100 | CONCLUIDO | 3.5065 | 28.52 | 24.68 | 43.55 | 0.65 | 34 | 204.95 | 54.38 | 7.5 | 32 | 43.08 | 25511.67 | 341.91 | 456.82 | 93.02 | 57.24 | 15775.94 | 0.62 | 0.86 | 6.94 | 0.95 | 1 | 10
27 | 100 | CONCLUIDO | 3.5169 | 28.43 | 24.63 | 44.79 | 0.67 | 33 | 205.35 | 54.38 | 7.75 | 31 | 43.22 | 25560.62 | 341.33 | 456.86 | 91.12 | 57.24 | 14832.8 | 0.63 | 0.86 | 6.95 | 0.91 | 1 | 10
28 | 100 | CONCLUIDO | 3.5251 | 28.37 | 24.61 | 46.14 | 0.69 | 32 | 205.75 | 54.38 | 8 | 30 | 43.37 | 25609.61 | 340.48 | 456.78 | 90.36 | 57.24 | 14455.93 | 0.63 | 0.87 | 6.94 | 0.88 | 1 | 10
29 | 100 | CONCLUIDO | 3.5324 | 28.31 | 24.59 | 47.59 | 0.71 | 31 | 206.15 | 54.38 | 8.25 | 29 | 43.52 | 25658.66 | 340.31 | 456.76 | 90.01 | 57.24 | 14288.41 | 0.64 | 0.87 | 6.93 | 0.86 | 1 | 10
30 | 100 | CONCLUIDO | 3.5394 | 28.25 | 24.57 | 49.14 | 0.73 | 30 | 206.54 | 54.38 | 8.5 | 28 | 43.67 | 25707.76 | 339.89 | 456.82 | 89.12 | 57.24 | 13848.73 | 0.64 | 0.87 | 6.95 | 0.85 | 1 | 10
31 | 100 | CONCLUIDO | 3.5502 | 28.17 | 24.52 | 50.74 | 0.75 | 29 | 206.94 | 54.38 | 8.75 | 27 | 43.81 | 25756.9 | 339.09 | 456.78 | 87.84 | 57.24 | 13212.48 | 0.65 | 0.87 | 6.93 | 0.8 | 1 | 10
32 | 100 | CONCLUIDO | 3.56 | 28.09 | 24.48 | 52.47 | 0.77 | 28 | 207.34 | 54.38 | 9 | 26 | 43.96 | 25806.1 | 338.03 | 456.84 | 86.6 | 57.24 | 12596.28 | 0.66 | 0.87 | 6.93 | 0.76 | 1 | 10
33 | 100 | CONCLUIDO | 3.5576 | 28.11 | 24.5 | 52.51 | 0.79 | 28 | 207.74 | 54.38 | 9.25 | 26 | 44.11 | 25855.35 | 338.15 | 456.74 | 87.25 | 57.24 | 12923.51 | 0.66 | 0.87 | 6.93 | 0.78 | 1 | 10
34 | 100 | CONCLUIDO | 3.5696 | 28.01 | 24.45 | 54.33 | 0.81 | 27 | 208.14 | 54.38 | 9.5 | 25 | 44.26 | 25904.65 | 337.34 | 456.77 | 85.22 | 57.24 | 11910.34 | 0.67 | 0.87 | 6.94 | 0.72 | 1 | 10
35 | 100 | CONCLUIDO | 3.5749 | 27.97 | 24.45 | 56.41 | 0.83 | 26 | 208.54 | 54.38 | 9.75 | 24 | 44.41 | 25954 | 336.94 | 456.78 | 85.23 | 57.24 | 11922.75 | 0.67 | 0.87 | 6.93 | 0.72 | 1 | 10
36 | 100 | CONCLUIDO | 3.5748 | 27.97 | 24.45 | 56.41 | 0.85 | 26 | 208.94 | 54.38 | 10 | 24 | 44.56 | 26003.41 | 336.6 | 456.74 | 85.11 | 57.24 | 11860.74 | 0.67 | 0.87 | 6.94 | 0.72 | 1 | 10
37 | 100 | CONCLUIDO | 3.5832 | 27.91 | 24.42 | 58.61 | 0.87 | 25 | 209.34 | 54.38 | 10.25 | 23 | 44.71 | 26052.86 | 335.92 | 456.76 | 84.66 | 57.24 | 11639.95 | 0.68 | 0.87 | 6.92 | 0.7 | 1 | 10
38 | 100 | CONCLUIDO | 3.5912 | 27.85 | 24.4 | 60.99 | 0.89 | 24 | 209.74 | 54.38 | 10.5 | 22 | 44.87 | 26102.37 | 335.4 | 456.77 | 83.68 | 57.24 | 11154.59 | 0.68 | 0.87 | 6.93 | 0.67 | 1 | 10
39 | 100 | CONCLUIDO | 3.5936 | 27.83 | 24.38 | 60.94 | 0.91 | 24 | 210.14 | 54.38 | 10.75 | 22 | 45.02 | 26151.93 | 334.86 | 456.74 | 83.05 | 57.24 | 10842.34 | 0.69 | 0.87 | 6.93 | 0.65 | 1 | 10
40 | 100 | CONCLUIDO | 3.6035 | 27.75 | 24.34 | 63.5 | 0.93 | 23 | 210.55 | 54.38 | 11 | 21 | 45.17 | 26201.54 | 334.14 | 456.71 | 82.11 | 57.24 | 10377.16 | 0.7 | 0.87 | 6.92 | 0.62 | 1 | 10
41 | 100 | CONCLUIDO | 3.6019 | 27.76 | 24.35 | 63.53 | 0.95 | 23 | 210.95 | 54.38 | 11.25 | 21 | 45.32 | 26251.2 | 334.02 | 456.75 | 82.26 | 57.24 | 10453.24 | 0.7 | 0.87 | 6.92 | 0.63 | 1 | 10
42 | 100 | CONCLUIDO | 3.6103 | 27.7 | 24.33 | 66.34 | 0.97 | 22 | 211.35 | 54.38 | 11.5 | 20 | 45.48 | 26300.92 | 334.02 | 456.77 | 81.42 | 57.24 | 10037.73 | 0.7 | 0.88 | 6.92 | 0.6 | 1 | 10
43 | 100 | CONCLUIDO | 3.6102 | 27.7 | 24.33 | 66.35 | 0.99 | 22 | 211.76 | 54.38 | 11.75 | 20 | 45.63 | 26350.68 | 333.59 | 456.79 | 81.44 | 57.24 | 10046.12 | 0.7 | 0.88 | 6.92 | 0.6 | 1 | 10
44 | 100 | CONCLUIDO | 3.6173 | 27.64 | 24.31 | 69.46 | 1 | 21 | 212.16 | 54.38 | 12 | 19 | 45.78 | 26400.51 | 332.84 | 456.73 | 81.02 | 57.24 | 9840.01 | 0.71 | 0.88 | 6.92 | 0.59 | 1 | 10
45 | 100 | CONCLUIDO | 3.622 | 27.61 | 24.28 | 69.36 | 1.02 | 21 | 212.56 | 54.38 | 12.25 | 19 | 45.94 | 26450.38 | 332.34 | 456.77 | 79.64 | 57.24 | 9150.58 | 0.72 | 0.88 | 6.92 | 0.55 | 1 | 10
46 | 100 | CONCLUIDO | 3.6286 | 27.56 | 24.26 | 72.79 | 1.04 | 20 | 212.97 | 54.38 | 12.5 | 18 | 46.09 | 26500.31 | 331.61 | 456.72 | 79.48 | 57.24 | 9076.58 | 0.72 | 0.88 | 6.92 | 0.54 | 1 | 10
47 | 100 | CONCLUIDO | 3.6293 | 27.55 | 24.26 | 72.78 | 1.06 | 20 | 213.37 | 54.38 | 12.75 | 18 | 46.25 | 26550.29 | 331.77 | 456.73 | 79.27 | 57.24 | 8973.22 | 0.72 | 0.88 | 6.92 | 0.54 | 1 | 10
48 | 100 | CONCLUIDO | 3.6299 | 27.55 | 24.25 | 72.76 | 1.08 | 20 | 213.78 | 54.38 | 13 | 18 | 46.4 | 26600.32 | 331.53 | 456.75 | 79.07 | 57.24 | 8872.36 | 0.72 | 0.88 | 6.92 | 0.53 | 1 | 10
49 | 100 | CONCLUIDO | 3.6394 | 27.48 | 24.22 | 76.49 | 1.1 | 19 | 214.19 | 54.38 | 13.25 | 17 | 46.56 | 26650.41 | 330.42 | 456.78 | 77.93 | 57.24 | 8305.91 | 0.73 | 0.88 | 6.92 | 0.5 | 1 | 10
50 | 100 | CONCLUIDO | 3.6381 | 27.49 | 24.23 | 76.52 | 1.12 | 19 | 214.59 | 54.38 | 13.5 | 17 | 46.72 | 26700.55 | 330.41 | 456.73 | 78.29 | 57.24 | 8487.18 | 0.73 | 0.88 | 6.92 | 0.51 | 1 | 10
51 | 100 | CONCLUIDO | 3.6359 | 27.5 | 24.25 | 76.57 | 1.14 | 19 | 215 | 54.38 | 13.75 | 17 | 46.87 | 26750.75 | 330.51 | 456.72 | 78.78 | 57.24 | 8733.31 | 0.73 | 0.88 | 6.92 | 0.52 | 1 | 10
52 | 100 | CONCLUIDO | 3.6455 | 27.43 | 24.21 | 80.72 | 1.15 | 18 | 215.41 | 54.38 | 14 | 16 | 47.03 | 26801 | 329.79 | 456.76 | 77.66 | 57.24 | 8177.33 | 0.74 | 0.88 | 6.92 | 0.49 | 1 | 10
53 | 100 | CONCLUIDO | 3.6453 | 27.43 | 24.22 | 80.72 | 1.17 | 18 | 215.82 | 54.38 | 14.25 | 16 | 47.19 | 26851.31 | 329.99 | 456.72 | 77.93 | 57.24 | 8311.63 | 0.73 | 0.88 | 6.92 | 0.49 | 1 | 10
54 | 100 | CONCLUIDO | 3.6453 | 27.43 | 24.22 | 80.72 | 1.19 | 18 | 216.22 | 54.38 | 14.5 | 16 | 47.35 | 26901.66 | 329.51 | 456.74 | 77.7 | 57.24 | 8198.63 | 0.74 | 0.88 | 6.92 | 0.49 | 1 | 10
55 | 100 | CONCLUIDO | 3.6546 | 27.36 | 24.19 | 85.36 | 1.21 | 17 | 216.63 | 54.38 | 14.75 | 15 | 47.51 | 26952.08 | 328.82 | 456.74 | 76.8 | 57.24 | 7752.1 | 0.75 | 0.88 | 6.92 | 0.46 | 1 | 10
56 | 100 | CONCLUIDO | 3.6538 | 27.37 | 24.19 | 85.38 | 1.23 | 17 | 217.04 | 54.38 | 15 | 15 | 47.66 | 27002.55 | 328.85 | 456.75 | 77 | 57.24 | 7853.16 | 0.74 | 0.88 | 6.92 | 0.47 | 1 | 10
57 | 100 | CONCLUIDO | 3.6539 | 27.37 | 24.19 | 85.38 | 1.25 | 17 | 217.45 | 54.38 | 15.25 | 15 | 47.82 | 27053.07 | 328.8 | 456.73 | 76.97 | 57.24 | 7837.01 | 0.74 | 0.88 | 6.92 | 0.47 | 1 | 10
58 | 100 | CONCLUIDO | 3.6556 | 27.36 | 24.18 | 85.33 | 1.26 | 17 | 217.86 | 54.38 | 15.5 | 15 | 47.98 | 27103.65 | 327.66 | 456.76 | 76.59 | 57.24 | 7649.14 | 0.75 | 0.88 | 6.92 | 0.45 | 1 | 10
59 | 100 | CONCLUIDO | 3.6636 | 27.3 | 24.16 | 90.59 | 1.28 | 16 | 218.27 | 54.38 | 15.75 | 14 | 48.15 | 27154.29 | 327.3 | 456.72 | 75.86 | 57.24 | 7285.88 | 0.75 | 0.88 | 6.92 | 0.43 | 1 | 10
60 | 100 | CONCLUIDO | 3.6641 | 27.29 | 24.15 | 90.57 | 1.3 | 16 | 218.68 | 54.38 | 16 | 14 | 48.31 | 27204.98 | 327.29 | 456.78 | 75.9 | 57.24 | 7305.7 | 0.75 | 0.88 | 6.91 | 0.43 | 1 | 10
61 | 100 | CONCLUIDO | 3.6633 | 27.3 | 24.16 | 90.6 | 1.32 | 16 | 219.09 | 54.38 | 16.25 | 14 | 48.47 | 27255.72 | 327.22 | 456.81 | 75.86 | 57.24 | 7286.25 | 0.75 | 0.88 | 6.92 | 0.43 | 1 | 10
62 | 100 | CONCLUIDO | 3.6635 | 27.3 | 24.16 | 90.59 | 1.34 | 16 | 219.51 | 54.38 | 16.5 | 14 | 48.63 | 27306.53 | 326.87 | 456.83 | 75.78 | 57.24 | 7246.36 | 0.76 | 0.88 | 6.92 | 0.43 | 1 | 10
63 | 100 | CONCLUIDO | 3.6733 | 27.22 | 24.12 | 96.49 | 1.35 | 15 | 219.92 | 54.38 | 16.75 | 13 | 48.79 | 27357.38 | 326.5 | 456.84 | 74.81 | 57.24 | 6766.43 | 0.77 | 0.88 | 6.91 | 0.4 | 1 | 10
64 | 100 | CONCLUIDO | 3.6723 | 27.23 | 24.13 | 96.52 | 1.37 | 15 | 220.33 | 54.38 | 17 | 13 | 48.95 | 27408.3 | 326.45 | 456.72 | 75.05 | 57.24 | 6885.18 | 0.76 | 0.88 | 6.91 | 0.41 | 1 | 10
65 | 100 | CONCLUIDO | 3.6742 | 27.22 | 24.12 | 96.47 | 1.39 | 15 | 220.74 | 54.38 | 17.25 | 13 | 49.12 | 27459.27 | 326.35 | 456.78 | 74.64 | 57.24 | 6680.36 | 0.77 | 0.88 | 6.91 | 0.39 | 1 | 10
66 | 100 | CONCLUIDO | 3.6731 | 27.23 | 24.13 | 96.5 | 1.41 | 15 | 221.16 | 54.38 | 17.5 | 13 | 49.28 | 27510.3 | 325.5 | 456.72 | 74.93 | 57.24 | 6826.73 | 0.76 | 0.88 | 6.91 | 0.4 | 1 | 10
67 | 100 | CONCLUIDO | 3.6748 | 27.21 | 24.11 | 96.45 | 1.42 | 15 | 221.57 | 54.38 | 17.75 | 13 | 49.45 | 27561.39 | 324.88 | 456.76 | 74.54 | 57.24 | 6630.26 | 0.77 | 0.88 | 6.91 | 0.39 | 1 | 10
68 | 100 | CONCLUIDO | 3.6829 | 27.15 | 24.09 | 103.25 | 1.44 | 14 | 221.99 | 54.38 | 18 | 12 | 49.61 | 27612.53 | 324.48 | 456.71 | 73.66 | 57.24 | 6199.33 | 0.78 | 0.88 | 6.92 | 0.37 | 1 | 10
69 | 100 | CONCLUIDO | 3.6846 | 27.14 | 24.08 | 103.2 | 1.46 | 14 | 222.4 | 54.38 | 18.25 | 12 | 49.78 | 27663.85 | 324.43 | 456.71 | 73.4 | 57.24 | 6067.7 | 0.78 | 0.88 | 6.91 | 0.36 | 1 | 10
70 | 100 | CONCLUIDO | 3.6834 | 27.15 | 24.09 | 103.23 | 1.48 | 14 | 222.82 | 54.38 | 18.5 | 12 | 49.94 | 27715.11 | 324.51 | 456.79 | 73.84 | 57.24 | 6286.71 | 0.78 | 0.88 | 6.91 | 0.36 | 1 | 10
71 | 100 | CONCLUIDO | 3.6827 | 27.15 | 24.09 | 103.25 | 1.49 | 14 | 223.23 | 54.38 | 18.75 | 12 | 50.11 | 27766.43 | 324.33 | 456.75 | 73.78 | 57.24 | 6255.63 | 0.78 | 0.88 | 6.91 | 0.37 | 1 | 10
72 | 100 | CONCLUIDO | 3.6835 | 27.15 | 24.09 | 103.23 | 1.51 | 14 | 223.65 | 54.38 | 19 | 12 | 50.27 | 27817.81 | 324.05 | 456.76 | 73.58 | 57.24 | 6159.03 | 0.78 | 0.88 | 6.91 | 0.36 | 1 | 10
73 | 100 | CONCLUIDO | 3.6817 | 27.16 | 24.1 | 103.29 | 1.53 | 14 | 224.07 | 54.38 | 19.25 | 12 | 50.44 | 27869.24 | 323.71 | 456.71 | 73.91 | 57.24 | 6323.43 | 0.77 | 0.88 | 6.92 | 0.38 | 1 | 10
74 | 100 | CONCLUIDO | 3.6916 | 27.09 | 24.07 | 111.07 | 1.54 | 13 | 224.49 | 54.38 | 19.5 | 11 | 50.61 | 27920.73 | 323.2 | 456.72 | 72.95 | 57.24 | 5844.79 | 0.78 | 0.88 | 6.91 | 0.34 | 1 | 10
75 | 100 | CONCLUIDO | 3.6904 | 27.1 | 24.07 | 111.12 | 1.56 | 13 | 224.9 | 54.38 | 19.75 | 11 | 50.78 | 27972.28 | 323.26 | 456.73 | 73.25 | 57.24 | 5999.34 | 0.78 | 0.88 | 6.91 | 0.35 | 1 | 10
76 | 100 | CONCLUIDO | 3.6915 | 27.09 | 24.07 | 111.08 | 1.58 | 13 | 225.32 | 54.38 | 20 | 11 | 50.95 | 28023.89 | 323.57 | 456.72 | 72.97 | 57.24 | 5858.06 | 0.78 | 0.88 | 6.91 | 0.34 | 1 | 10
77 | 100 | CONCLUIDO | 3.689 | 27.11 | 24.09 | 111.16 | 1.59 | 13 | 225.74 | 54.38 | 20.25 | 11 | 51.11 | 28075.56 | 323.73 | 456.72 | 73.55 | 57.24 | 6146.64 | 0.78 | 0.88 | 6.91 | 0.36 | 1 | 10
78 | 100 | CONCLUIDO | 3.6909 | 27.09 | 24.07 | 111.1 | 1.61 | 13 | 226.16 | 54.38 | 20.5 | 11 | 51.28 | 28127.29 | 323.01 | 456.71 | 73.21 | 57.24 | 5976.6 | 0.78 | 0.88 | 6.91 | 0.35 | 1 | 10
79 | 100 | CONCLUIDO | 3.6919 | 27.09 | 24.06 | 111.06 | 1.63 | 13 | 226.58 | 54.38 | 20.75 | 11 | 51.45 | 28179.08 | 322.13 | 456.75 | 72.89 | 57.24 | 5815.17 | 0.79 | 0.88 | 6.91 | 0.34 | 1 | 10
80 | 100 | CONCLUIDO | 3.7003 | 27.02 | 24.04 | 120.21 | 1.64 | 12 | 227 | 54.38 | 21 | 10 | 51.62 | 28230.92 | 321.21 | 456.76 | 72.21 | 57.24 | 5481.63 | 0.79 | 0.89 | 6.91 | 0.32 | 1 | 10
81 | 100 | CONCLUIDO | 3.7005 | 27.02 | 24.04 | 120.2 | 1.66 | 12 | 227.42 | 54.38 | 21.25 | 10 | 51.8 | 28282.83 | 321.02 | 456.74 | 72.19 | 57.24 | 5469.66 | 0.79 | 0.89 | 6.91 | 0.32 | 1 | 10
82 | 100 | CONCLUIDO | 3.7006 | 27.02 | 24.04 | 120.2 | 1.68 | 12 | 227.84 | 54.38 | 21.5 | 10 | 51.97 | 28334.8 | 321.09 | 456.77 | 71.99 | 57.24 | 5371.38 | 0.8 | 0.89 | 6.91 | 0.32 | 1 | 10
83 | 100 | CONCLUIDO | 3.7022 | 27.01 | 24.03 | 120.14 | 1.69 | 12 | 228.27 | 54.38 | 21.75 | 10 | 52.14 | 28386.82 | 320.61 | 456.73 | 71.75 | 57.24 | 5251.99 | 0.8 | 0.89 | 6.91 | 0.3 | 1 | 10
84 | 100 | CONCLUIDO | 3.7008 | 27.02 | 24.04 | 120.19 | 1.71 | 12 | 228.69 | 54.38 | 22 | 10 | 52.31 | 28438.91 | 321.24 | 456.77 | 71.92 | 57.24 | 5337.29 | 0.8 | 0.89 | 6.91 | 0.31 | 1 | 10
85 | 100 | CONCLUIDO | 3.7001 | 27.03 | 24.04 | 120.21 | 1.73 | 12 | 229.11 | 54.38 | 22.25 | 10 | 52.48 | 28491.06 | 320.87 | 456.75 | 72.26 | 57.24 | 5504.87 | 0.79 | 0.89 | 6.91 | 0.32 | 1 | 10
86 | 100 | CONCLUIDO | 3.6999 | 27.03 | 24.04 | 120.22 | 1.74 | 12 | 229.53 | 54.38 | 22.5 | 10 | 52.66 | 28543.27 | 319.99 | 456.77 | 72.21 | 57.24 | 5482.67 | 0.79 | 0.89 | 6.91 | 0.32 | 1 | 10
87 | 100 | CONCLUIDO | 3.7008 | 27.02 | 24.04 | 120.19 | 1.76 | 12 | 229.96 | 54.38 | 22.75 | 10 | 52.83 | 28595.54 | 319.18 | 456.73 | 72.04 | 57.24 | 5397.61 | 0.79 | 0.89 | 6.91 | 0.31 | 1 | 10
88 | 100 | CONCLUIDO | 3.7102 | 26.95 | 24.01 | 130.95 | 1.77 | 11 | 230.38 | 54.38 | 23 | 9 | 53 | 28647.87 | 319.25 | 456.75 | 71.11 | 57.24 | 4937.82 | 0.8 | 0.89 | 6.91 | 0.28 | 1 | 10
89 | 100 | CONCLUIDO | 3.7107 | 26.95 | 24 | 130.93 | 1.79 | 11 | 230.81 | 54.38 | 23.25 | 9 | 53.18 | 28700.26 | 319.39 | 456.8 | 70.74 | 57.24 | 4754.19 | 0.81 | 0.89 | 6.91 | 0.28 | 1 | 10
90 | 100 | CONCLUIDO | 3.7118 | 26.94 | 24 | 130.89 | 1.81 | 11 | 231.23 | 54.38 | 23.5 | 9 | 53.36 | 28752.71 | 319.53 | 456.73 | 70.61 | 57.24 | 4689.21 | 0.81 | 0.89 | 6.91 | 0.27 | 1 | 10
91 | 100 | CONCLUIDO | 3.7105 | 26.95 | 24.01 | 130.94 | 1.82 | 11 | 231.66 | 54.38 | 23.75 | 9 | 53.53 | 28805.23 | 319.48 | 456.73 | 71.02 | 57.24 | 4894.11 | 0.81 | 0.89 | 6.91 | 0.28 | 1 | 10
92 | 100 | CONCLUIDO | 3.7097 | 26.96 | 24.01 | 130.97 | 1.84 | 11 | 232.08 | 54.38 | 24 | 9 | 53.71 | 28857.81 | 319.78 | 456.71 | 71.19 | 57.24 | 4978.15 | 0.8 | 0.89 | 6.91 | 0.29 | 1 | 10
93 | 100 | CONCLUIDO | 3.7088 | 26.96 | 24.02 | 131.01 | 1.85 | 11 | 232.51 | 54.38 | 24.25 | 9 | 53.88 | 28910.45 | 319.36 | 456.75 | 71.42 | 57.24 | 5092.71 | 0.8 | 0.89 | 6.91 | 0.3 | 1 | 10
94 | 100 | CONCLUIDO | 3.7106 | 26.95 | 24.01 | 130.94 | 1.87 | 11 | 232.94 | 54.38 | 24.5 | 9 | 54.06 | 28963.15 | 318.55 | 456.8 | 70.8 | 57.24 | 4779.6 | 0.81 | 0.89 | 6.91 | 0.28 | 1 | 10
95 | 100 | CONCLUIDO | 3.7106 | 26.95 | 24.01 | 130.94 | 1.89 | 11 | 233.37 | 54.38 | 24.75 | 9 | 54.24 | 29015.91 | 318.43 | 456.77 | 70.97 | 57.24 | 4865.62 | 0.81 | 0.89 | 6.91 | 0.28 | 1 | 10
96 | 100 | CONCLUIDO | 3.7107 | 26.95 | 24 | 130.94 | 1.9 | 11 | 233.79 | 54.38 | 25 | 9 | 54.42 | 29068.74 | 317.97 | 456.71 | 70.93 | 57.24 | 4846.64 | 0.81 | 0.89 | 6.91 | 0.28 | 1 | 10
97 | 100 | CONCLUIDO | 3.7202 | 26.88 | 23.98 | 143.85 | 1.92 | 10 | 234.22 | 54.38 | 25.25 | 8 | 54.6 | 29121.63 | 316.77 | 456.73 | 69.89 | 57.24 | 4333.04 | 0.82 | 0.89 | 6.91 | 0.25 | 1 | 10
98 | 100 | CONCLUIDO | 3.7214 | 26.87 | 23.97 | 143.8 | 1.93 | 10 | 234.65 | 54.38 | 25.5 | 8 | 54.78 | 29174.59 | 316.37 | 456.71 | 69.71 | 57.24 | 4242.67 | 0.82 | 0.89 | 6.9 | 0.24 | 1 | 10
99 | 100 | CONCLUIDO | 3.719 | 26.89 | 23.98 | 143.9 | 1.95 | 10 | 235.08 | 54.38 | 25.75 | 8 | 54.96 | 29227.61 | 317.01 | 456.72 | 70.22 | 57.24 | 4497.9 | 0.82 | 0.89 | 6.91 | 0.26 | 1 | 10
100 | 100 | CONCLUIDO | 3.7196 | 26.88 | 23.98 | 143.87 | 1.96 | 10 | 235.51 | 54.38 | 26 | 8 | 55.14 | 29280.69 | 317.06 | 456.74 | 70.14 | 57.24 | 4455.75 | 0.82 | 0.89 | 6.9 | 0.26 | 1 | 10
101 | 100 | CONCLUIDO | 3.7192 | 26.89 | 23.98 | 143.89 | 1.98 | 10 | 235.94 | 54.38 | 26.25 | 8 | 55.32 | 29333.84 | 317.3 | 456.71 | 70.2 | 57.24 | 4488.78 | 0.82 | 0.89 | 6.91 | 0.26 | 1 | 10
102 | 100 | CONCLUIDO | 3.7178 | 26.9 | 23.99 | 143.95 | 1.99 | 10 | 236.37 | 54.38 | 26.5 | 8 | 55.5 | 29387.05 | 317.11 | 456.72 | 70.42 | 57.24 | 4598.22 | 0.81 | 0.89 | 6.91 | 0.27 | 1 | 10
103 | 100 | CONCLUIDO | 3.7197 | 26.88 | 23.98 | 143.87 | 2.01 | 10 | 236.81 | 54.38 | 26.75 | 8 | 55.68 | 29440.33 | 316.73 | 456.71 | 70.1 | 57.24 | 4436.2 | 0.82 | 0.89 | 6.91 | 0.26 | 1 | 10
104 | 100 | CONCLUIDO | 3.719 | 26.89 | 23.98 | 143.9 | 2.02 | 10 | 237.24 | 54.38 | 27 | 8 | 55.86 | 29493.67 | 316.85 | 456.72 | 70.22 | 57.24 | 4497.51 | 0.82 | 0.89 | 6.91 | 0.26 | 1 | 10
105 | 100 | CONCLUIDO | 3.7178 | 26.9 | 23.99 | 143.95 | 2.04 | 10 | 237.67 | 54.38 | 27.25 | 8 | 56.05 | 29547.07 | 316.55 | 456.74 | 70.52 | 57.24 | 4647.67 | 0.81 | 0.89 | 6.91 | 0.27 | 1 | 10
106 | 100 | CONCLUIDO | 3.7185 | 26.89 | 23.99 | 143.92 | 2.05 | 10 | 238.11 | 54.38 | 27.5 | 8 | 56.23 | 29600.54 | 315.62 | 456.73 | 70.44 | 57.24 | 4609.27 | 0.81 | 0.89 | 6.9 | 0.26 | 1 | 10
107 | 100 | CONCLUIDO | 3.7189 | 26.89 | 23.98 | 143.91 | 2.07 | 10 | 238.54 | 54.38 | 27.75 | 8 | 56.41 | 29654.08 | 315.36 | 456.72 | 70.22 | 57.24 | 4496.46 | 0.82 | 0.89 | 6.91 | 0.26 | 1 | 10
108 | 100 | CONCLUIDO | 3.7184 | 26.89 | 23.99 | 143.93 | 2.08 | 10 | 238.97 | 54.38 | 28 | 8 | 56.6 | 29707.68 | 315.03 | 456.74 | 70.39 | 57.24 | 4581.44 | 0.81 | 0.89 | 6.91 | 0.26 | 1 | 10
109 | 100 | CONCLUIDO | 3.7281 | 26.82 | 23.96 | 159.71 | 2.1 | 9 | 239.41 | 54.38 | 28.25 | 7 | 56.78 | 29761.35 | 314.44 | 456.73 | 69.37 | 57.24 | 4078.65 | 0.83 | 0.89 | 6.9 | 0.23 | 1 | 10
110 | 100 | CONCLUIDO | 3.7301 | 26.81 | 23.94 | 159.61 | 2.11 | 9 | 239.85 | 54.38 | 28.5 | 7 | 56.97 | 29815.09 | 314.44 | 456.71 | 68.85 | 57.24 | 3816.8 | 0.83 | 0.89 | 6.91 | 0.22 | 1 | 10
111 | 100 | CONCLUIDO | 3.7297 | 26.81 | 23.95 | 159.63 | 2.13 | 9 | 240.28 | 54.38 | 28.75 | 7 | 57.16 | 29869.01 | 314.57 | 456.74 | 68.95 | 57.24 | 3865.81 | 0.83 | 0.89 | 6.91 | 0.22 | 1 | 10
112 | 100 | CONCLUIDO | 3.7295 | 26.81 | 23.95 | 159.64 | 2.14 | 9 | 240.72 | 54.38 | 29 | 7 | 57.34 | 29922.88 | 314.85 | 456.71 | 69.09 | 57.24 | 3935.67 | 0.83 | 0.89 | 6.9 | 0.22 | 1 | 10
113 | 100 | CONCLUIDO | 3.7286 | 26.82 | 23.95 | 159.69 | 2.16 | 9 | 241.16 | 54.38 | 29.25 | 7 | 57.53 | 29976.82 | 315.09 | 456.71 | 69.32 | 57.24 | 4054.12 | 0.83 | 0.89 | 6.9 | 0.23 | 1 | 10
114 | 100 | CONCLUIDO | 3.7282 | 26.82 | 23.96 | 159.71 | 2.17 | 9 | 241.59 | 54.38 | 29.5 | 7 | 57.72 | 30030.83 | 315.03 | 456.74 | 69.3 | 57.24 | 4041.53 | 0.83 | 0.89 | 6.91 | 0.23 | 1 | 10
115 | 100 | CONCLUIDO | 3.7289 | 26.82 | 23.95 | 159.67 | 2.19 | 9 | 242.03 | 54.38 | 29.75 | 7 | 57.91 | 30084.9 | 314.84 | 456.75 | 69.27 | 57.24 | 4028.89 | 0.83 | 0.89 | 6.9 | 0.23 | 1 | 10
116 | 100 | CONCLUIDO | 3.7288 | 26.82 | 23.95 | 159.68 | 2.2 | 9 | 242.47 | 54.38 | 30 | 7 | 58.1 | 30139.04 | 314.42 | 456.72 | 69.29 | 57.24 | 4035.95 | 0.83 | 0.89 | 6.9 | 0.23 | 1 | 10
117 | 100 | CONCLUIDO | 3.7286 | 26.82 | 23.95 | 159.69 | 2.21 | 9 | 242.91 | 54.38 | 30.25 | 7 | 58.28 | 30193.25 | 314.1 | 456.71 | 69.31 | 57.24 | 4046.49 | 0.83 | 0.89 | 6.9 | 0.23 | 1 | 10
118 | 100 | CONCLUIDO | 3.7286 | 26.82 | 23.95 | 159.69 | 2.23 | 9 | 243.35 | 54.38 | 30.5 | 7 | 58.47 | 30247.52 | 313.56 | 456.72 | 69.35 | 57.24 | 4065.11 | 0.83 | 0.89 | 6.9 | 0.23 | 1 | 10
119 | 100 | CONCLUIDO | 3.7285 | 26.82 | 23.95 | 159.69 | 2.24 | 9 | 243.79 | 54.38 | 30.75 | 7 | 58.67 | 30301.87 | 312.88 | 456.72 | 69.3 | 57.24 | 4040.62 | 0.83 | 0.89 | 6.9 | 0.23 | 1 | 10
120 | 100 | CONCLUIDO | 3.7289 | 26.82 | 23.95 | 159.67 | 2.26 | 9 | 244.23 | 54.38 | 31 | 7 | 58.86 | 30356.28 | 312.44 | 456.72 | 69.28 | 57.24 | 4031.43 | 0.83 | 0.89 | 6.9 | 0.23 | 1 | 10
121 | 100 | CONCLUIDO | 3.7277 | 26.83 | 23.96 | 159.73 | 2.27 | 9 | 244.68 | 54.38 | 31.25 | 7 | 59.05 | 30410.77 | 311.64 | 456.72 | 69.5 | 57.24 | 4141.72 | 0.82 | 0.89 | 6.9 | 0.24 | 1 | 10
122 | 100 | CONCLUIDO | 3.7278 | 26.83 | 23.96 | 159.72 | 2.29 | 9 | 245.12 | 54.38 | 31.5 | 7 | 59.24 | 30465.32 | 310.56 | 456.72 | 69.43 | 57.24 | 4109.22 | 0.82 | 0.89 | 6.9 | 0.23 | 1 | 10
123 | 100 | CONCLUIDO | 3.7385 | 26.75 | 23.92 | 179.41 | 2.3 | 8 | 245.56 | 54.38 | 31.75 | 6 | 59.43 | 30519.94 | 310.02 | 456.71 | 68.17 | 57.24 | 3481.68 | 0.84 | 0.89 | 6.9 | 0.2 | 1 | 10
124 | 100 | CONCLUIDO | 3.7386 | 26.75 | 23.92 | 179.4 | 2.31 | 8 | 246 | 54.38 | 32 | 6 | 59.63 | 30574.64 | 310.7 | 456.72 | 68.09 | 57.24 | 3444.37 | 0.84 | 0.89 | 6.91 | 0.2 | 1 | 10
125 | 100 | CONCLUIDO | 3.7386 | 26.75 | 23.92 | 179.4 | 2.33 | 8 | 246.45 | 54.38 | 32.25 | 6 | 59.82 | 30629.4 | 310.96 | 456.71 | 68.25 | 57.24 | 3523.33 | 0.84 | 0.89 | 6.9 | 0.2 | 1 | 10
126 | 100 | CONCLUIDO | 3.7385 | 26.75 | 23.92 | 179.41 | 2.34 | 8 | 246.89 | 54.38 | 32.5 | 6 | 60.02 | 30684.23 | 311.33 | 456.71 | 68.26 | 57.24 | 3528.06 | 0.84 | 0.89 | 6.9 | 0.2 | 1 | 10
127 | 100 | CONCLUIDO | 3.7386 | 26.75 | 23.92 | 179.4 | 2.36 | 8 | 247.34 | 54.38 | 32.75 | 6 | 60.21 | 30739.14 | 311.58 | 456.74 | 68.17 | 57.24 | 3483.43 | 0.84 | 0.89 | 6.9 | 0.2 | 1 | 10
128 | 100 | CONCLUIDO | 3.7384 | 26.75 | 23.92 | 179.41 | 2.37 | 8 | 247.78 | 54.38 | 33 | 6 | 60.41 | 30794.11 | 311.43 | 456.71 | 68.35 | 57.24 | 3570.53 | 0.84 | 0.89 | 6.9 | 0.2 | 1 | 10
129 | 100 | CONCLUIDO | 3.7385 | 26.75 | 23.92 | 179.41 | 2.38 | 8 | 248.23 | 54.38 | 33.25 | 6 | 60.6 | 30849.16 | 311.23 | 456.71 | 68.25 | 57.24 | 3522.18 | 0.84 | 0.89 | 6.9 | 0.2 | 1 | 10
130 | 100 | CONCLUIDO | 3.7386 | 26.75 | 23.92 | 179.4 | 2.4 | 8 | 248.68 | 54.38 | 33.5 | 6 | 60.8 | 30904.28 | 311.74 | 456.73 | 68.19 | 57.24 | 3494.18 | 0.84 | 0.89 | 6.9 | 0.2 | 1 | 10
131 | 100 | CONCLUIDO | 3.7393 | 26.74 | 23.92 | 179.36 | 2.41 | 8 | 249.12 | 54.38 | 33.75 | 6 | 61 | 30959.46 | 311.06 | 456.71 | 68.03 | 57.24 | 3409.92 | 0.84 | 0.89 | 6.9 | 0.19 | 1 | 10
132 | 100 | CONCLUIDO | 3.7389 | 26.75 | 23.92 | 179.39 | 2.42 | 8 | 249.57 | 54.38 | 34 | 6 | 61.2 | 31014.73 | 311.18 | 456.71 | 68.05 | 57.24 | 3423.99 | 0.84 | 0.89 | 6.9 | 0.2 | 1 | 10
133 | 100 | CONCLUIDO | 3.7398 | 26.74 | 23.91 | 179.34 | 2.44 | 8 | 250.02 | 54.38 | 34.25 | 6 | 61.39 | 31070.06 | 310.73 | 456.72 | 67.85 | 57.24 | 3323.41 | 0.84 | 0.89 | 6.9 | 0.19 | 1 | 10
134 | 100 | CONCLUIDO | 3.7385 | 26.75 | 23.92 | 179.41 | 2.45 | 8 | 250.47 | 54.38 | 34.5 | 6 | 61.59 | 31125.47 | 310.89 | 456.74 | 68.11 | 57.24 | 3454.37 | 0.84 | 0.89 | 6.91 | 0.2 | 1 | 10
135 | 100 | CONCLUIDO | 3.7397 | 26.74 | 23.91 | 179.34 | 2.46 | 8 | 250.92 | 54.38 | 34.75 | 6 | 61.79 | 31180.95 | 310.61 | 456.71 | 67.97 | 57.24 | 3381.15 | 0.84 | 0.89 | 6.9 | 0.19 | 1 | 10
136 | 100 | CONCLUIDO | 3.7389 | 26.75 | 23.92 | 179.39 | 2.48 | 8 | 251.37 | 54.38 | 35 | 6 | 61.99 | 31236.5 | 310.21 | 456.72 | 68.19 | 57.24 | 3493.95 | 0.84 | 0.89 | 6.9 | 0.19 | 1 | 10
137 | 100 | CONCLUIDO | 3.7381 | 26.75 | 23.92 | 179.43 | 2.49 | 8 | 251.82 | 54.38 | 35.25 | 6 | 62.19 | 31292.13 | 310.05 | 456.71 | 68.42 | 57.24 | 3608.24 | 0.84 | 0.89 | 6.9 | 0.2 | 1 | 10
138 | 100 | CONCLUIDO | 3.738 | 26.75 | 23.92 | 179.43 | 2.5 | 8 | 252.27 | 54.38 | 35.5 | 6 | 62.4 | 31347.83 | 309.12 | 456.72 | 68.37 | 57.24 | 3580.54 | 0.84 | 0.89 | 6.9 | 0.2 | 1 | 10
139 | 100 | CONCLUIDO | 3.7375 | 26.76 | 23.93 | 179.46 | 2.52 | 8 | 252.73 | 54.38 | 35.75 | 6 | 62.6 | 31403.6 | 308.94 | 456.71 | 68.41 | 57.24 | 3603.11 | 0.84 | 0.89 | 6.9 | 0.2 | 1 | 10
140 | 100 | CONCLUIDO | 3.7378 | 26.75 | 23.93 | 179.45 | 2.53 | 8 | 253.18 | 54.38 | 36 | 6 | 62.8 | 31459.45 | 308.32 | 456.71 | 68.45 | 57.24 | 3619.89 | 0.84 | 0.89 | 6.9 | 0.2 | 1 | 10
141 | 100 | CONCLUIDO | 3.7382 | 26.75 | 23.92 | 179.42 | 2.54 | 8 | 253.63 | 54.38 | 36.25 | 6 | 63 | 31515.37 | 307.51 | 456.72 | 68.32 | 57.24 | 3555.99 | 0.84 | 0.89 | 6.9 | 0.2 | 1 | 10
142 | 100 | CONCLUIDO | 3.7475 | 26.68 | 23.9 | 204.82 | 2.56 | 7 | 254.09 | 54.38 | 36.5 | 5 | 63.21 | 31571.37 | 306.17 | 456.72 | 67.46 | 57.24 | 3132.82 | 0.85 | 0.89 | 6.9 | 0.17 | 1 | 10
143 | 100 | CONCLUIDO | 3.748 | 26.68 | 23.89 | 204.79 | 2.57 | 7 | 254.54 | 54.38 | 36.75 | 5 | 63.41 | 31627.44 | 306.73 | 456.71 | 67.31 | 57.24 | 3055.98 | 0.85 | 0.89 | 6.9 | 0.17 | 1 | 10
144 | 100 | CONCLUIDO | 3.746 | 26.7 | 23.91 | 204.91 | 2.58 | 7 | 255 | 54.38 | 37 | 5 | 63.62 | 31683.59 | 306.85 | 456.71 | 67.78 | 57.24 | 3291.53 | 0.84 | 0.89 | 6.9 | 0.18 | 1 | 10
145 | 100 | CONCLUIDO | 3.7463 | 26.69 | 23.9 | 204.89 | 2.59 | 7 | 255.45 | 54.38 | 37.25 | 5 | 63.82 | 31739.82 | 307.25 | 456.73 | 67.79 | 57.24 | 3296 | 0.84 | 0.89 | 6.9 | 0.18 | 1 | 10
146 | 100 | CONCLUIDO | 3.7463 | 26.69 | 23.9 | 204.89 | 2.61 | 7 | 255.91 | 54.38 | 37.5 | 5 | 64.03 | 31796.12 | 307.42 | 456.73 | 67.7 | 57.24 | 3251.07 | 0.85 | 0.89 | 6.9 | 0.18 | 1 | 10
147 | 100 | CONCLUIDO | 3.747 | 26.69 | 23.9 | 204.85 | 2.62 | 7 | 256.36 | 54.38 | 37.75 | 5 | 64.24 | 31852.5 | 307.8 | 456.76 | 67.66 | 57.24 | 3230.38 | 0.85 | 0.89 | 6.9 | 0.18 | 1 | 10
148 | 100 | CONCLUIDO | 3.7459 | 26.7 | 23.91 | 204.92 | 2.63 | 7 | 256.82 | 54.38 | 38 | 5 | 64.45 | 31909.08 | 308.36 | 456.73 | 67.82 | 57.24 | 3312.65 | 0.84 | 0.89 | 6.9 | 0.18 | 1 | 10
149 | 100 | CONCLUIDO | 3.7459 | 26.7 | 23.91 | 204.91 | 2.65 | 7 | 257.28 | 54.38 | 38.25 | 5 | 64.66 | 31965.61 | 308.75 | 456.74 | 67.84 | 57.24 | 3320.8 | 0.84 | 0.89 | 6.9 | 0.18 | 1 | 10
150 | 100 | CONCLUIDO | 3.7453 | 26.7 | 23.91 | 204.95 | 2.66 | 7 | 257.74 | 54.38 | 38.5 | 5 | 64.86 | 32022.22 | 308.46 | 456.73 | 68.03 | 57.24 | 3416.38 | 0.84 | 0.89 | 6.9 | 0.19 | 1 | 10
151 | 100 | CONCLUIDO | 3.7465 | 26.69 | 23.9 | 204.88 | 2.67 | 7 | 258.2 | 54.38 | 38.75 | 5 | 65.07 | 32078.91 | 308.64 | 456.73 | 67.7 | 57.24 | 3251.48 | 0.85 | 0.89 | 6.9 | 0.18 | 1 | 10
152 | 100 | CONCLUIDO | 3.7481 | 26.68 | 23.89 | 204.78 | 2.68 | 7 | 258.66 | 54.38 | 39 | 5 | 65.28 | 32135.68 | 308.3 | 456.71 | 67.29 | 57.24 | 3044.81 | 0.85 | 0.89 | 6.9 | 0.17 | 1 | 10
153 | 100 | CONCLUIDO | 3.7481 | 26.68 | 23.89 | 204.78 | 2.7 | 7 | 259.12 | 54.38 | 39.25 | 5 | 65.49 | 32192.53 | 308.3 | 456.71 | 67.3 | 57.24 | 3051.4 | 0.85 | 0.89 | 6.9 | 0.17 | 1 | 10
154 | 100 | CONCLUIDO | 3.7467 | 26.69 | 23.9 | 204.87 | 2.71 | 7 | 259.58 | 54.38 | 39.5 | 5 | 65.71 | 32249.46 | 307.97 | 456.74 | 67.57 | 57.24 | 3187.85 | 0.85 | 0.89 | 6.9 | 0.18 | 1 | 10
155 | 100 | CONCLUIDO | 3.7475 | 26.68 | 23.9 | 204.82 | 2.72 | 7 | 260.05 | 54.38 | 39.75 | 5 | 65.92 | 32306.46 | 307.64 | 456.71 | 67.51 | 57.24 | 3156.54 | 0.85 | 0.89 | 6.9 | 0.17 | 1 | 10
156 | 100 | CONCLUIDO | 3.747 | 26.69 | 23.9 | 204.85 | 2.73 | 7 | 260.51 | 54.38 | 40 | 5 | 66.13 | 32363.54 | 307.32 | 456.71 | 67.52 | 57.24 | 3159.96 | 0.85 | 0.89 | 6.9 | 0.18 | 1 | 10