## Sheet1
| Volume de calda [L] | STATUS | Capacidade operacional [ha/h] | Tempo de missao [h] | Tempo util [h] | Tempo por voo [min] | Autonomia Projetada [h] | N° Voos | MTOW [kg] | Massa Estrutura [kg] | Combustível [kg] | Abastecimentos | Massa gerador | Potência gerador [W] | Combustível consumido [L] | Calda cons [L] | Distância percorrida [km] | Distância Pulverizando [km] | RTL ACUMULADO[m] | EOC [km/km] | EOC [h/h] | Tempo de manobra [h] | Tempo rtl_rtw [h] | V pulv [m/s] | V desloc [m/s]
0 | 20 | CONCLUIDO | 3.3401 | 29.94 | 26.86 | 14.78 | 0.34 | 109 | 51.33 | 24.83 | 1 | 107 | 5.51 | 6564.78 | 150.3 | 457.03 | 163.57 | 57.24 | 50677.42 | 0.35 | 0.79 | 7.07 | 3.13 | 1 | 10
1 | 20 | CONCLUIDO | 3.4616 | 28.89 | 26.11 | 18.65 | 0.42 | 84 | 51.62 | 24.83 | 1.25 | 82 | 5.54 | 6599.8 | 144.61 | 456.92 | 139.4 | 57.24 | 38717.51 | 0.41 | 0.82 | 7.03 | 2.39 | 1 | 10
2 | 20 | CONCLUIDO | 3.5354 | 28.28 | 25.69 | 22.34 | 0.5 | 69 | 51.9 | 24.83 | 1.5 | 67 | 5.57 | 6634.84 | 140.43 | 456.85 | 126.04 | 57.24 | 32110.07 | 0.45 | 0.83 | 7 | 1.97 | 1 | 10
3 | 20 | CONCLUIDO | 3.5953 | 27.81 | 25.36 | 26.23 | 0.58 | 58 | 52.19 | 24.83 | 1.75 | 56 | 5.61 | 6670.02 | 137.06 | 456.87 | 115.16 | 57.24 | 26728.37 | 0.5 | 0.84 | 6.98 | 1.63 | 1 | 10
4 | 20 | CONCLUIDO | 3.642 | 27.46 | 25.11 | 30.75 | 0.66 | 49 | 52.47 | 24.83 | 2 | 47 | 5.64 | 6705.1 | 133.82 | 456.83 | 106.9 | 57.24 | 22643.39 | 0.54 | 0.85 | 6.97 | 1.39 | 1 | 10
5 | 20 | CONCLUIDO | 3.6743 | 27.22 | 24.94 | 34.8 | 0.74 | 43 | 52.75 | 24.83 | 2.25 | 41 | 5.68 | 6740.19 | 131.37 | 456.81 | 101.34 | 57.24 | 19893.99 | 0.56 | 0.85 | 6.96 | 1.22 | 1 | 10
6 | 20 | CONCLUIDO | 3.7066 | 26.98 | 24.77 | 39.1 | 0.82 | 38 | 53.04 | 24.83 | 2.5 | 36 | 5.71 | 6775.31 | 128.52 | 456.77 | 95.73 | 57.24 | 17111.79 | 0.6 | 0.86 | 6.95 | 1.04 | 1 | 10
7 | 20 | CONCLUIDO | 3.7247 | 26.85 | 24.68 | 43.56 | 0.89 | 34 | 53.32 | 24.83 | 2.75 | 32 | 5.75 | 6810.44 | 125.92 | 456.74 | 92.98 | 57.24 | 15755.2 | 0.62 | 0.86 | 6.95 | 0.96 | 1 | 10
8 | 20 | CONCLUIDO | 3.7438 | 26.71 | 24.58 | 47.58 | 0.97 | 31 | 53.61 | 24.83 | 3 | 29 | 5.78 | 6845.59 | 124.06 | 456.75 | 89.9 | 57.24 | 14229.71 | 0.64 | 0.87 | 6.94 | 0.86 | 1 | 10
9 | 20 | CONCLUIDO | 3.7601 | 26.6 | 24.5 | 52.51 | 1.04 | 28 | 53.89 | 24.83 | 3.25 | 24 | 5.82 | 6880.77 | 121.61 | 456.81 | 86.86 | 57.24 | 12728.71 | 0.66 | 0.87 | 6.94 | 0.78 | 1 | 10
10 | 20 | CONCLUIDO | 3.7714 | 26.52 | 24.45 | 56.42 | 1.12 | 26 | 54.18 | 24.83 | 3.5 | 21 | 5.85 | 6915.96 | 119.83 | 456.74 | 85.21 | 57.24 | 11909.68 | 0.67 | 0.87 | 6.94 | 0.73 | 1 | 10
11 | 20 | CONCLUIDO | 3.7748 | 26.49 | 24.44 | 58.65 | 1.19 | 25 | 54.46 | 24.83 | 3.75 | 10 | 5.89 | 6951.16 | 119.04 | 456.91 | 84.35 | 57.24 | 11488.9 | 0.68 | 0.87 | 6.95 | 0.71 | 1 | 10
12 | 20 | CONCLUIDO | 3.7804 | 26.45 | 24.41 | 61.03 | 1.27 | 24 | 54.75 | 24.83 | 4 | 1 | 5.92 | 6986.39 | 118.34 | 456.86 | 83.19 | 57.24 | 10913.92 | 0.69 | 0.87 | 6.96 | 0.69 | 1 | 10
13 | 20 | CONCLUIDO | 3.7801 | 26.45 | 24.41 | 61.03 | 1.34 | 24 | 55.04 | 24.83 | 4.25 | 0 | 5.96 | 7021.64 | 118.9 | 456.96 | 83.29 | 57.24 | 10960.15 | 0.69 | 0.87 | 6.96 | 0.69 | 1 | 10