## Sheet1
| Volume de calda [L] | STATUS | Capacidade operacional [ha/h] | Tempo de missao [h] | Tempo util [h] | Tempo por voo [min] | Autonomia Projetada [h] | N° Voos | MTOW [kg] | Massa Estrutura [kg] | Combustível [kg] | Abastecimentos | Massa gerador | Potência gerador [W] | Combustível consumido [L] | Calda cons [L] | Distância percorrida [km] | Distância Pulverizando [km] | RTL ACUMULADO[m] | EOC [km/km] | EOC [h/h] | Tempo de manobra [h] | Tempo rtl_rtw [h] | V pulv [m/s] | V desloc [m/s]
0 | 110 | CONCLUIDO | 4.6993 | 21.28 | 12.84 | 5.58 | 0.08 | 138 | 213.37 | 56.13 | 1 | 136 | 46.25 | 26550.29 | 188.47 | 446.45 | 165.55 | 28.73 | 67087.77 | 0.17 | 0.63 | 0.3 | 4.12 | 1 | 10
1 | 110 | CONCLUIDO | 5.4358 | 18.4 | 11.6 | 7.03 | 0.1 | 99 | 213.78 | 56.13 | 1.25 | 97 | 46.4 | 26600.32 | 169.74 | 446.36 | 124.8 | 28.73 | 46908.94 | 0.23 | 0.7 | 0.24 | 2.88 | 1 | 10
2 | 110 | CONCLUIDO | 5.9278 | 16.87 | 10.96 | 8.43 | 0.12 | 78 | 214.19 | 56.13 | 1.5 | 76 | 46.56 | 26650.41 | 159.9 | 446.29 | 104.02 | 28.73 | 36624.3 | 0.28 | 0.74 | 0.2 | 2.24 | 1 | 10
3 | 110 | CONCLUIDO | 6.2755 | 15.94 | 10.58 | 9.76 | 0.14 | 65 | 214.59 | 56.13 | 1.75 | 63 | 46.72 | 26700.55 | 153.86 | 446.3 | 91.39 | 28.73 | 30376.49 | 0.31 | 0.77 | 0.18 | 1.86 | 1 | 10
4 | 110 | CONCLUIDO | 6.5728 | 15.21 | 10.28 | 11.21 | 0.17 | 55 | 215 | 56.13 | 2 | 53 | 46.87 | 26750.75 | 149.12 | 446.34 | 81.45 | 28.73 | 25454.8 | 0.35 | 0.79 | 0.17 | 1.56 | 1 | 10
5 | 110 | CONCLUIDO | 6.7995 | 14.71 | 10.07 | 12.58 | 0.19 | 48 | 215.41 | 56.13 | 2.25 | 46 | 47.03 | 26801 | 145.61 | 446.34 | 74.45 | 28.73 | 21988.44 | 0.39 | 0.81 | 0.16 | 1.35 | 1 | 10
6 | 110 | CONCLUIDO | 7.0068 | 14.27 | 9.89 | 14.12 | 0.21 | 42 | 215.82 | 56.13 | 2.5 | 40 | 47.19 | 26851.31 | 142.54 | 446.29 | 68.71 | 28.73 | 19148.04 | 0.42 | 0.82 | 0.14 | 1.16 | 1 | 10
7 | 110 | CONCLUIDO | 7.1502 | 13.99 | 9.77 | 15.42 | 0.23 | 38 | 216.22 | 56.13 | 2.75 | 36 | 47.35 | 26901.66 | 140.51 | 446.28 | 64.72 | 28.73 | 17177.39 | 0.44 | 0.83 | 0.14 | 1.05 | 1 | 10
8 | 110 | CONCLUIDO | 7.261 | 13.77 | 9.68 | 16.6 | 0.25 | 35 | 216.63 | 56.13 | 3 | 33 | 47.51 | 26952.08 | 138.76 | 446.3 | 61.91 | 28.73 | 15786.58 | 0.46 | 0.84 | 0.14 | 0.96 | 1 | 10
9 | 110 | CONCLUIDO | 7.3796 | 13.55 | 9.59 | 17.98 | 0.27 | 32 | 217.04 | 56.13 | 3.25 | 30 | 47.66 | 27002.55 | 137.09 | 446.29 | 58.79 | 28.73 | 14239.84 | 0.49 | 0.85 | 0.13 | 0.87 | 1 | 10
10 | 110 | CONCLUIDO | 7.5152 | 13.31 | 9.47 | 19.59 | 0.29 | 29 | 217.45 | 56.13 | 3.5 | 27 | 47.82 | 27053.07 | 135.07 | 446.27 | 54.78 | 28.73 | 12249.37 | 0.52 | 0.86 | 0.13 | 0.75 | 1 | 10
11 | 110 | CONCLUIDO | 7.6513 | 13.07 | 9.32 | 20.7 | 0.31 | 27 | 217.86 | 56.13 | 3.75 | 25 | 47.98 | 27103.65 | 132.32 | 446.28 | 50 | 28.73 | 9870.13 | 0.57 | 0.87 | 0.11 | 0.6 | 1 | 10
12 | 110 | CONCLUIDO | 7.5196 | 13.3 | 9.59 | 22.13 | 0.33 | 26 | 218.27 | 56.13 | 4 | 24 | 48.15 | 27154.29 | 136.03 | 446.36 | 59.21 | 28.73 | 14481.38 | 0.49 | 0.85 | 0.13 | 0.87 | 1 | 10
13 | 110 | CONCLUIDO | 7.6658 | 13.04 | 9.42 | 23.55 | 0.35 | 24 | 218.68 | 56.13 | 4.25 | 22 | 48.31 | 27204.98 | 133.35 | 446.31 | 53.58 | 28.73 | 11673.84 | 0.54 | 0.86 | 0.12 | 0.7 | 1 | 10
14 | 110 | CONCLUIDO | 7.7651 | 12.88 | 9.34 | 25.46 | 0.36 | 22 | 219.09 | 56.13 | 4.5 | 20 | 48.47 | 27255.72 | 131.64 | 446.28 | 50.63 | 28.73 | 10209.32 | 0.57 | 0.87 | 0.12 | 0.62 | 1 | 10
15 | 110 | CONCLUIDO | 7.8171 | 12.79 | 9.29 | 26.55 | 0.38 | 21 | 219.51 | 56.13 | 4.75 | 19 | 48.63 | 27306.53 | 130.65 | 446.27 | 49.3 | 28.73 | 9547.79 | 0.58 | 0.88 | 0.11 | 0.57 | 1 | 10
16 | 110 | CONCLUIDO | 7.8591 | 12.72 | 9.27 | 27.8 | 0.4 | 20 | 219.92 | 56.13 | 5 | 18 | 48.79 | 27357.39 | 129.98 | 446.31 | 48.33 | 28.73 | 9067.57 | 0.59 | 0.88 | 0.12 | 0.55 | 1 | 10
17 | 110 | CONCLUIDO | 7.9053 | 12.65 | 9.23 | 29.16 | 0.42 | 19 | 220.33 | 56.13 | 5.25 | 17 | 48.95 | 27408.3 | 129.28 | 446.38 | 47.37 | 28.73 | 8593.46 | 0.61 | 0.88 | 0.11 | 0.51 | 1 | 10
18 | 110 | CONCLUIDO | 7.9505 | 12.58 | 9.21 | 30.68 | 0.44 | 18 | 220.74 | 56.13 | 5.5 | 16 | 49.12 | 27459.27 | 128.31 | 446.27 | 46.42 | 28.73 | 8122.78 | 0.62 | 0.88 | 0.11 | 0.48 | 1 | 10
19 | 110 | CONCLUIDO | 7.9957 | 12.51 | 9.18 | 32.39 | 0.46 | 17 | 221.16 | 56.13 | 5.75 | 15 | 49.28 | 27510.3 | 127.42 | 446.29 | 45.46 | 28.73 | 7652.13 | 0.63 | 0.89 | 0.11 | 0.46 | 1 | 10
20 | 110 | CONCLUIDO | 7.9979 | 12.5 | 9.17 | 32.37 | 0.48 | 17 | 221.57 | 56.13 | 6 | 15 | 49.45 | 27561.39 | 127.01 | 446.32 | 45.32 | 28.73 | 7580.54 | 0.63 | 0.89 | 0.11 | 0.45 | 1 | 10
21 | 110 | CONCLUIDO | 8.0402 | 12.44 | 9.15 | 34.31 | 0.5 | 16 | 221.99 | 56.13 | 6.25 | 14 | 49.61 | 27612.53 | 126.49 | 446.28 | 44.56 | 28.73 | 7206.31 | 0.64 | 0.89 | 0.11 | 0.43 | 1 | 10
22 | 110 | CONCLUIDO | 8.0937 | 12.36 | 9.11 | 36.44 | 0.52 | 15 | 222.4 | 56.13 | 6.5 | 13 | 49.78 | 27663.85 | 125.49 | 446.3 | 43.19 | 28.73 | 6524.54 | 0.67 | 0.89 | 0.11 | 0.39 | 1 | 10
23 | 110 | CONCLUIDO | 8.1072 | 12.33 | 9.09 | 36.35 | 0.54 | 15 | 222.82 | 56.13 | 6.75 | 13 | 49.94 | 27715.11 | 124.91 | 446.29 | 42.35 | 28.73 | 6103.09 | 0.68 | 0.9 | 0.11 | 0.37 | 1 | 10
24 | 110 | CONCLUIDO | 8.1958 | 12.2 | 9 | 38.56 | 0.56 | 14 | 223.23 | 56.13 | 7 | 12 | 50.11 | 27766.43 | 123.02 | 446.28 | 39.52 | 28.73 | 4693.41 | 0.73 | 0.91 | 0.1 | 0.28 | 1 | 10
25 | 110 | CONCLUIDO | 8.0979 | 12.35 | 9.14 | 39.19 | 0.58 | 14 | 223.65 | 56.13 | 7.25 | 12 | 50.27 | 27817.81 | 124.84 | 446.27 | 44.93 | 28.73 | 7398.76 | 0.64 | 0.89 | 0.1 | 0.42 | 1 | 10
26 | 110 | CONCLUIDO | 8.1757 | 12.23 | 9.07 | 41.86 | 0.59 | 13 | 224.07 | 56.13 | 7.5 | 11 | 50.44 | 27869.24 | 123.31 | 446.27 | 42.12 | 28.73 | 5999.9 | 0.68 | 0.9 | 0.1 | 0.35 | 1 | 10
27 | 110 | CONCLUIDO | 8.1751 | 12.23 | 9.07 | 41.86 | 0.61 | 13 | 224.49 | 56.13 | 7.75 | 11 | 50.61 | 27920.73 | 123.14 | 446.31 | 42.04 | 28.73 | 5959.22 | 0.68 | 0.9 | 0.1 | 0.35 | 1 | 10
28 | 110 | CONCLUIDO | 8.2306 | 12.15 | 9.03 | 45.15 | 0.63 | 12 | 224.9 | 56.13 | 8 | 10 | 50.78 | 27972.28 | 121.86 | 446.28 | 40.66 | 28.73 | 5275.21 | 0.71 | 0.9 | 0.1 | 0.31 | 1 | 10
29 | 110 | CONCLUIDO | 8.2248 | 12.16 | 9.04 | 45.19 | 0.65 | 12 | 225.32 | 56.13 | 8.25 | 10 | 50.95 | 28023.89 | 122.02 | 446.29 | 40.98 | 28.73 | 5437.25 | 0.7 | 0.9 | 0.1 | 0.32 | 1 | 10
30 | 110 | CONCLUIDO | 8.2179 | 12.17 | 9.05 | 45.25 | 0.67 | 12 | 225.74 | 56.13 | 8.5 | 10 | 51.11 | 28075.56 | 121.74 | 446.27 | 41.39 | 28.73 | 5641.29 | 0.69 | 0.9 | 0.1 | 0.33 | 1 | 10
31 | 110 | CONCLUIDO | 8.2829 | 12.07 | 9 | 49.07 | 0.69 | 11 | 226.16 | 56.13 | 8.75 | 9 | 51.28 | 28127.29 | 120.38 | 446.27 | 39.52 | 28.73 | 4708.12 | 0.73 | 0.91 | 0.1 | 0.28 | 1 | 10
32 | 110 | CONCLUIDO | 8.2785 | 12.08 | 9 | 49.1 | 0.71 | 11 | 226.58 | 56.13 | 9 | 9 | 51.45 | 28179.08 | 120.13 | 446.27 | 39.72 | 28.73 | 4811.63 | 0.72 | 0.9 | 0.1 | 0.28 | 1 | 10
33 | 110 | CONCLUIDO | 8.2728 | 12.09 | 9.01 | 49.15 | 0.72 | 11 | 227 | 56.13 | 9.25 | 9 | 51.62 | 28230.92 | 119.83 | 446.33 | 40.06 | 28.73 | 4980.27 | 0.72 | 0.9 | 0.1 | 0.29 | 1 | 10
34 | 110 | CONCLUIDO | 8.3293 | 12.01 | 8.97 | 53.83 | 0.74 | 10 | 227.42 | 56.13 | 9.5 | 8 | 51.8 | 28282.83 | 118.93 | 446.27 | 38.83 | 28.73 | 4371.65 | 0.74 | 0.91 | 0.1 | 0.25 | 1 | 10
35 | 110 | CONCLUIDO | 8.3453 | 11.98 | 8.95 | 53.69 | 0.76 | 10 | 227.84 | 56.13 | 9.75 | 8 | 51.97 | 28334.8 | 118.5 | 446.29 | 37.88 | 28.73 | 3894.4 | 0.76 | 0.91 | 0.1 | 0.23 | 1 | 10
36 | 110 | CONCLUIDO | 8.3672 | 11.95 | 8.92 | 53.5 | 0.78 | 10 | 228.27 | 56.13 | 10 | 8 | 52.14 | 28386.82 | 117.51 | 446.27 | 36.88 | 28.73 | 3394.02 | 0.78 | 0.91 | 0.09 | 0.2 | 1 | 10
37 | 110 | CONCLUIDO | 8.3118 | 12.03 | 9 | 53.98 | 0.8 | 10 | 228.69 | 56.13 | 10.25 | 8 | 52.31 | 28438.91 | 118.17 | 446.27 | 39.85 | 28.73 | 4879.11 | 0.72 | 0.91 | 0.09 | 0.28 | 1 | 10
38 | 110 | CONCLUIDO | 8.3748 | 11.94 | 8.95 | 59.65 | 0.81 | 9 | 229.11 | 56.13 | 10.5 | 7 | 52.48 | 28491.06 | 116.54 | 446.28 | 38.03 | 28.73 | 3972.91 | 0.76 | 0.91 | 0.1 | 0.23 | 1 | 10
39 | 110 | CONCLUIDO | 8.3711 | 11.95 | 8.95 | 59.69 | 0.83 | 9 | 229.53 | 56.13 | 10.75 | 7 | 52.66 | 28543.27 | 116.53 | 446.27 | 38.2 | 28.73 | 4060.84 | 0.75 | 0.91 | 0.1 | 0.23 | 1 | 10
40 | 110 | CONCLUIDO | 8.3772 | 11.94 | 8.94 | 59.63 | 0.85 | 9 | 229.96 | 56.13 | 11 | 7 | 52.83 | 28595.54 | 116.37 | 446.27 | 37.92 | 28.73 | 3922.45 | 0.76 | 0.91 | 0.09 | 0.22 | 1 | 10
41 | 110 | CONCLUIDO | 8.3701 | 11.95 | 8.95 | 59.7 | 0.87 | 9 | 230.38 | 56.13 | 11.25 | 7 | 53 | 28647.87 | 116.08 | 446.27 | 38.32 | 28.73 | 4117.65 | 0.75 | 0.91 | 0.09 | 0.23 | 1 | 10
42 | 110 | CONCLUIDO | 8.3665 | 11.95 | 8.96 | 59.73 | 0.89 | 9 | 230.81 | 56.13 | 11.5 | 7 | 53.18 | 28700.26 | 115.78 | 446.27 | 38.49 | 28.73 | 4206.3 | 0.75 | 0.91 | 0.09 | 0.24 | 1 | 10
43 | 110 | CONCLUIDO | 8.4238 | 11.87 | 8.92 | 66.9 | 0.9 | 8 | 231.23 | 56.13 | 11.75 | 6 | 53.36 | 28752.71 | 114.55 | 446.27 | 37.17 | 28.73 | 3549.84 | 0.77 | 0.91 | 0.09 | 0.2 | 1 | 10
44 | 110 | CONCLUIDO | 8.4203 | 11.88 | 8.93 | 66.94 | 0.92 | 8 | 231.66 | 56.13 | 12 | 6 | 53.53 | 28805.23 | 114.14 | 446.27 | 37.28 | 28.73 | 3603.91 | 0.77 | 0.91 | 0.1 | 0.21 | 1 | 10
45 | 110 | CONCLUIDO | 8.4362 | 11.85 | 8.9 | 66.77 | 0.94 | 8 | 232.08 | 56.13 | 12.25 | 6 | 53.71 | 28857.81 | 113.57 | 446.27 | 36.45 | 28.73 | 3190.24 | 0.79 | 0.91 | 0.09 | 0.18 | 1 | 10
46 | 110 | CONCLUIDO | 8.4347 | 11.86 | 8.91 | 66.79 | 0.96 | 8 | 232.51 | 56.13 | 12.5 | 6 | 53.88 | 28910.45 | 113.3 | 446.27 | 36.46 | 28.73 | 3195.53 | 0.79 | 0.91 | 0.1 | 0.18 | 1 | 10
47 | 110 | CONCLUIDO | 8.4527 | 11.83 | 8.88 | 66.6 | 0.97 | 8 | 232.94 | 56.13 | 12.75 | 6 | 54.06 | 28963.15 | 112.03 | 446.27 | 35.82 | 28.73 | 2877.5 | 0.8 | 0.92 | 0.09 | 0.16 | 1 | 10
48 | 110 | CONCLUIDO | 8.4114 | 11.89 | 8.94 | 67.04 | 0.99 | 8 | 233.37 | 56.13 | 13 | 6 | 54.24 | 29015.91 | 112.28 | 446.29 | 37.92 | 28.73 | 3926.11 | 0.76 | 0.91 | 0.09 | 0.22 | 1 | 10
49 | 110 | CONCLUIDO | 8.4744 | 11.8 | 8.89 | 76.22 | 1.01 | 7 | 233.79 | 56.13 | 13.25 | 5 | 54.42 | 29068.74 | 111.14 | 446.27 | 36.19 | 28.73 | 3064.88 | 0.79 | 0.92 | 0.09 | 0.17 | 1 | 10
50 | 110 | CONCLUIDO | 8.4738 | 11.8 | 8.89 | 76.22 | 1.02 | 7 | 234.22 | 56.13 | 13.5 | 5 | 54.6 | 29121.64 | 110.92 | 446.27 | 36.25 | 28.73 | 3094.76 | 0.79 | 0.92 | 0.09 | 0.17 | 1 | 10
51 | 110 | CONCLUIDO | 8.48 | 11.79 | 8.88 | 76.15 | 1.04 | 7 | 234.65 | 56.13 | 13.75 | 5 | 54.78 | 29174.59 | 110.54 | 446.32 | 35.92 | 28.73 | 2930.14 | 0.8 | 0.92 | 0.09 | 0.16 | 1 | 10
52 | 110 | CONCLUIDO | 8.4662 | 11.81 | 8.9 | 76.31 | 1.06 | 7 | 235.08 | 56.13 | 14 | 5 | 54.96 | 29227.61 | 110.74 | 446.29 | 36.59 | 28.73 | 3263.24 | 0.79 | 0.91 | 0.09 | 0.18 | 1 | 10
53 | 110 | CONCLUIDO | 8.477 | 11.8 | 8.89 | 76.19 | 1.08 | 7 | 235.51 | 56.13 | 14.25 | 5 | 55.14 | 29280.69 | 110.08 | 446.27 | 36.05 | 28.73 | 2994.63 | 0.8 | 0.92 | 0.09 | 0.17 | 1 | 10
54 | 110 | CONCLUIDO | 8.4686 | 11.81 | 8.9 | 76.29 | 1.09 | 7 | 235.94 | 56.13 | 14.5 | 5 | 55.32 | 29333.84 | 109.5 | 446.27 | 36.51 | 28.73 | 3225.4 | 0.79 | 0.92 | 0.09 | 0.18 | 1 | 10
55 | 110 | CONCLUIDO | 8.4842 | 11.79 | 8.88 | 76.1 | 1.11 | 7 | 236.37 | 56.13 | 14.75 | 5 | 55.5 | 29387.05 | 108.99 | 446.28 | 35.68 | 28.73 | 2809.2 | 0.81 | 0.92 | 0.09 | 0.16 | 1 | 10
56 | 110 | CONCLUIDO | 8.4848 | 11.79 | 8.88 | 76.09 | 1.13 | 7 | 236.81 | 56.13 | 15 | 5 | 55.68 | 29440.33 | 107.59 | 446.29 | 35.63 | 28.73 | 2785.45 | 0.81 | 0.92 | 0.09 | 0.16 | 1 | 10
57 | 110 | CONCLUIDO | 8.5539 | 11.69 | 8.82 | 88.24 | 1.14 | 6 | 237.24 | 56.13 | 15.25 | 4 | 55.86 | 29493.67 | 106.35 | 446.27 | 33.98 | 28.73 | 1963.58 | 0.85 | 0.92 | 0.09 | 0.1 | 1 | 10
58 | 110 | CONCLUIDO | 8.5268 | 11.73 | 8.86 | 88.62 | 1.16 | 6 | 237.67 | 56.13 | 15.5 | 4 | 56.05 | 29547.07 | 106.84 | 446.28 | 35.3 | 28.73 | 2625.16 | 0.81 | 0.92 | 0.09 | 0.14 | 1 | 10
59 | 110 | CONCLUIDO | 8.5203 | 11.74 | 8.87 | 88.71 | 1.18 | 6 | 238.11 | 56.13 | 15.75 | 4 | 56.23 | 29600.54 | 107.17 | 446.27 | 35.52 | 28.73 | 2734.03 | 0.81 | 0.92 | 0.09 | 0.15 | 1 | 10
60 | 110 | CONCLUIDO | 8.532 | 11.72 | 8.85 | 88.54 | 1.19 | 6 | 238.54 | 56.13 | 16 | 4 | 56.41 | 29654.08 | 106.78 | 446.27 | 35 | 28.73 | 2476.15 | 0.82 | 0.92 | 0.09 | 0.13 | 1 | 10
61 | 110 | CONCLUIDO | 8.5251 | 11.73 | 8.86 | 88.64 | 1.21 | 6 | 238.97 | 56.13 | 16.25 | 4 | 56.6 | 29707.68 | 106.88 | 446.27 | 35.32 | 28.73 | 2635.43 | 0.81 | 0.92 | 0.09 | 0.14 | 1 | 10
62 | 110 | CONCLUIDO | 8.5262 | 11.73 | 8.86 | 88.62 | 1.23 | 6 | 239.41 | 56.13 | 16.5 | 4 | 56.78 | 29761.35 | 106.66 | 446.32 | 35.22 | 28.73 | 2584.81 | 0.82 | 0.92 | 0.09 | 0.14 | 1 | 10
63 | 110 | CONCLUIDO | 8.5266 | 11.73 | 8.86 | 88.62 | 1.24 | 6 | 239.85 | 56.13 | 16.75 | 4 | 56.97 | 29815.09 | 106.82 | 446.27 | 35.25 | 28.73 | 2599.69 | 0.82 | 0.92 | 0.09 | 0.14 | 1 | 10
64 | 110 | CONCLUIDO | 8.5346 | 11.72 | 8.85 | 88.51 | 1.26 | 6 | 240.28 | 56.13 | 17 | 4 | 57.16 | 29869.01 | 105.55 | 446.27 | 34.8 | 28.73 | 2374.16 | 0.83 | 0.92 | 0.09 | 0.13 | 1 | 10
65 | 110 | CONCLUIDO | 8.5336 | 11.72 | 8.85 | 88.52 | 1.27 | 6 | 240.72 | 56.13 | 17.25 | 3 | 57.34 | 29922.88 | 104.45 | 446.27 | 34.77 | 28.73 | 2361.67 | 0.83 | 0.92 | 0.09 | 0.13 | 1 | 10
66 | 110 | CONCLUIDO | 8.548 | 11.7 | 8.83 | 88.33 | 1.29 | 6 | 241.16 | 56.13 | 17.5 | 3 | 57.53 | 29976.82 | 103.15 | 446.27 | 34.12 | 28.73 | 2035.17 | 0.84 | 0.92 | 0.09 | 0.11 | 1 | 10
67 | 110 | CONCLUIDO | 8.5401 | 11.71 | 8.84 | 88.43 | 1.31 | 6 | 241.59 | 56.13 | 17.75 | 2 | 57.72 | 30030.83 | 102.6 | 446.27 | 34.51 | 28.73 | 2232.14 | 0.83 | 0.92 | 0.09 | 0.12 | 1 | 10
68 | 110 | CONCLUIDO | 8.5249 | 11.73 | 8.86 | 88.64 | 1.32 | 6 | 242.03 | 56.13 | 18 | 2 | 57.91 | 30084.9 | 102.43 | 446.27 | 35.27 | 28.73 | 2608.17 | 0.81 | 0.92 | 0.09 | 0.14 | 1 | 10
69 | 110 | CONCLUIDO | 8.5189 | 11.74 | 8.87 | 88.72 | 1.34 | 6 | 242.47 | 56.13 | 18.25 | 1 | 58.1 | 30139.04 | 102.43 | 446.27 | 35.45 | 28.73 | 2698.22 | 0.81 | 0.92 | 0.09 | 0.15 | 1 | 10
70 | 110 | CONCLUIDO | 8.5235 | 11.73 | 8.87 | 88.66 | 1.35 | 6 | 242.91 | 56.13 | 18.5 | 0 | 58.28 | 30193.25 | 102.25 | 446.29 | 35.14 | 28.73 | 2547 | 0.82 | 0.92 | 0.1 | 0.15 | 1 | 10