## Sheet1
| Volume de calda [L] | STATUS | Capacidade operacional [ha/h] | Tempo de missao [h] | Tempo util [h] | Tempo por voo [min] | Autonomia Projetada [h] | N° Voos | MTOW [kg] | Massa Estrutura [kg] | Combustível [kg] | Abastecimentos | Massa gerador | Potência gerador [W] | Combustível consumido [L] | Calda cons [L] | Distância percorrida [km] | Distância Pulverizando [km] | RTL ACUMULADO[m] | EOC [km/km] | EOC [h/h] | Tempo de manobra [h] | Tempo rtl_rtw [h] | V pulv [m/s] | V desloc [m/s]
0 | 105 | CONCLUIDO | 4.862 | 20.57 | 12.65 | 5.75 | 0.09 | 132 | 204 | 55.27 | 1 | 130 | 42.72 | 25393.6 | 180.29 | 447.66 | 159.11 | 28.69 | 63899.58 | 0.18 | 0.64 | 0.29 | 3.93 | 1 | 10
1 | 105 | CONCLUIDO | 5.5593 | 17.99 | 11.53 | 7.21 | 0.11 | 96 | 204.39 | 55.27 | 1.25 | 94 | 42.87 | 25442.42 | 163.8 | 447.48 | 122.32 | 28.69 | 45682.74 | 0.23 | 0.71 | 0.23 | 2.81 | 1 | 10
2 | 105 | CONCLUIDO | 6.0335 | 16.57 | 10.93 | 8.63 | 0.13 | 76 | 204.79 | 55.27 | 1.5 | 74 | 43.02 | 25491.3 | 154.73 | 447.69 | 102.76 | 28.69 | 36004.86 | 0.28 | 0.74 | 0.2 | 2.2 | 1 | 10
3 | 105 | CONCLUIDO | 6.4225 | 15.57 | 10.49 | 10.15 | 0.15 | 62 | 205.18 | 55.27 | 1.75 | 60 | 43.16 | 25540.22 | 148.09 | 447.51 | 88.25 | 28.69 | 28819.03 | 0.33 | 0.78 | 0.18 | 1.77 | 1 | 10
4 | 105 | CONCLUIDO | 6.6922 | 14.94 | 10.23 | 11.58 | 0.17 | 53 | 205.58 | 55.27 | 2 | 51 | 43.31 | 25589.2 | 143.97 | 447.51 | 79.73 | 28.69 | 24603.93 | 0.36 | 0.79 | 0.17 | 1.51 | 1 | 10
5 | 105 | CONCLUIDO | 6.9201 | 14.45 | 10.02 | 13.07 | 0.19 | 46 | 205.98 | 55.27 | 2.25 | 44 | 43.46 | 25638.22 | 140.55 | 447.58 | 72.95 | 28.69 | 21250.03 | 0.39 | 0.81 | 0.15 | 1.3 | 1 | 10
6 | 105 | CONCLUIDO | 7.0986 | 14.09 | 9.86 | 14.43 | 0.22 | 41 | 206.38 | 55.27 | 2.5 | 39 | 43.6 | 25687.3 | 137.87 | 447.58 | 67.67 | 28.69 | 18635.05 | 0.42 | 0.82 | 0.15 | 1.14 | 1 | 10
7 | 105 | CONCLUIDO | 7.2408 | 13.81 | 9.75 | 15.8 | 0.24 | 37 | 206.78 | 55.27 | 2.75 | 35 | 43.75 | 25736.42 | 135.78 | 447.51 | 63.97 | 28.69 | 16804.35 | 0.45 | 0.83 | 0.14 | 1.02 | 1 | 10
8 | 105 | CONCLUIDO | 7.394 | 13.52 | 9.62 | 17.49 | 0.26 | 33 | 207.17 | 55.27 | 3 | 31 | 43.9 | 25785.6 | 133.66 | 447.5 | 59.92 | 28.69 | 14800.91 | 0.48 | 0.85 | 0.13 | 0.9 | 1 | 10
9 | 105 | CONCLUIDO | 7.4782 | 13.37 | 9.55 | 18.48 | 0.28 | 31 | 207.57 | 55.27 | 3.25 | 29 | 44.05 | 25834.83 | 132.41 | 447.49 | 57.52 | 28.69 | 13609.12 | 0.5 | 0.85 | 0.13 | 0.83 | 1 | 10
10 | 105 | CONCLUIDO | 7.6578 | 13.06 | 9.36 | 20.05 | 0.3 | 28 | 207.97 | 55.27 | 3.5 | 26 | 44.2 | 25884.1 | 129.08 | 447.46 | 50.91 | 28.69 | 10318.72 | 0.56 | 0.87 | 0.13 | 0.64 | 1 | 10
11 | 105 | CONCLUIDO | 7.6627 | 13.05 | 9.43 | 21.76 | 0.32 | 26 | 208.37 | 55.27 | 3.75 | 24 | 44.35 | 25933.43 | 129.81 | 447.52 | 54.29 | 28.69 | 12018.04 | 0.53 | 0.86 | 0.11 | 0.71 | 1 | 10
12 | 105 | CONCLUIDO | 7.6505 | 13.07 | 9.49 | 22.78 | 0.34 | 25 | 208.77 | 55.27 | 4 | 23 | 44.5 | 25982.82 | 130.28 | 447.5 | 56.02 | 28.69 | 12888.14 | 0.51 | 0.86 | 0.12 | 0.77 | 1 | 10
13 | 105 | CONCLUIDO | 7.7727 | 12.87 | 9.37 | 24.44 | 0.36 | 23 | 209.17 | 55.27 | 4.25 | 21 | 44.65 | 26032.25 | 128.27 | 447.49 | 51.75 | 28.69 | 10766.42 | 0.55 | 0.87 | 0.12 | 0.65 | 1 | 10
14 | 105 | CONCLUIDO | 7.812 | 12.8 | 9.34 | 25.48 | 0.38 | 22 | 209.58 | 55.27 | 4.5 | 20 | 44.8 | 26081.73 | 127.47 | 447.46 | 50.98 | 28.69 | 10386.56 | 0.56 | 0.87 | 0.12 | 0.62 | 1 | 10
15 | 105 | CONCLUIDO | 7.9137 | 12.64 | 9.26 | 27.78 | 0.4 | 20 | 209.98 | 55.27 | 4.75 | 18 | 44.95 | 26131.27 | 125.81 | 447.48 | 48.25 | 28.69 | 9029.84 | 0.59 | 0.88 | 0.11 | 0.54 | 1 | 10
16 | 105 | CONCLUIDO | 7.9533 | 12.57 | 9.24 | 29.17 | 0.42 | 19 | 210.38 | 55.27 | 5 | 17 | 45.11 | 26180.86 | 125.15 | 447.46 | 47.52 | 28.69 | 8667.81 | 0.6 | 0.88 | 0.11 | 0.52 | 1 | 10
17 | 105 | CONCLUIDO | 7.9977 | 12.5 | 9.21 | 30.7 | 0.44 | 18 | 210.78 | 55.27 | 5.25 | 16 | 45.26 | 26230.5 | 124.39 | 447.46 | 46.56 | 28.69 | 8196.83 | 0.62 | 0.88 | 0.11 | 0.49 | 1 | 10
18 | 105 | CONCLUIDO | 8.0023 | 12.5 | 9.2 | 30.67 | 0.46 | 18 | 211.18 | 55.27 | 5.5 | 16 | 45.41 | 26280.2 | 123.99 | 447.46 | 46.3 | 28.69 | 8065.57 | 0.62 | 0.88 | 0.11 | 0.48 | 1 | 10
19 | 105 | CONCLUIDO | 8.0433 | 12.43 | 9.18 | 32.4 | 0.48 | 17 | 211.59 | 55.27 | 5.75 | 15 | 45.57 | 26329.94 | 123.04 | 447.47 | 45.47 | 28.69 | 7656.79 | 0.63 | 0.89 | 0.11 | 0.46 | 1 | 10
20 | 105 | CONCLUIDO | 8.0924 | 12.36 | 9.14 | 34.29 | 0.5 | 16 | 211.99 | 55.27 | 6 | 14 | 45.72 | 26379.74 | 122.25 | 447.47 | 44.35 | 28.69 | 7102.46 | 0.65 | 0.89 | 0.11 | 0.42 | 1 | 10
21 | 105 | CONCLUIDO | 8.1376 | 12.29 | 9.12 | 36.46 | 0.52 | 15 | 212.4 | 55.27 | 6.25 | 13 | 45.87 | 26429.59 | 121.34 | 447.56 | 43.36 | 28.69 | 6612.33 | 0.66 | 0.89 | 0.11 | 0.39 | 1 | 10
22 | 105 | CONCLUIDO | 8.1503 | 12.27 | 9.1 | 36.39 | 0.54 | 15 | 212.8 | 55.27 | 6.5 | 13 | 46.03 | 26479.5 | 120.74 | 447.46 | 42.68 | 28.69 | 6269.41 | 0.67 | 0.89 | 0.11 | 0.38 | 1 | 10
23 | 105 | CONCLUIDO | 8.2461 | 12.13 | 8.99 | 38.55 | 0.56 | 14 | 213.21 | 55.27 | 6.75 | 12 | 46.18 | 26529.46 | 118.99 | 447.48 | 39.36 | 28.69 | 4616.49 | 0.73 | 0.9 | 0.1 | 0.27 | 1 | 10
24 | 105 | CONCLUIDO | 8.1463 | 12.28 | 9.14 | 39.18 | 0.58 | 14 | 213.61 | 55.27 | 7 | 12 | 46.34 | 26579.47 | 120.62 | 447.46 | 44.8 | 28.69 | 7337.46 | 0.64 | 0.89 | 0.1 | 0.42 | 1 | 10
25 | 105 | CONCLUIDO | 8.2181 | 12.17 | 9.08 | 41.89 | 0.6 | 13 | 214.02 | 55.27 | 7.25 | 11 | 46.49 | 26629.54 | 119.1 | 447.46 | 42.39 | 28.69 | 6133.8 | 0.68 | 0.9 | 0.1 | 0.36 | 1 | 10
26 | 105 | CONCLUIDO | 8.2182 | 12.17 | 9.08 | 41.89 | 0.62 | 13 | 214.42 | 55.27 | 7.5 | 11 | 46.65 | 26679.66 | 118.87 | 447.47 | 42.29 | 28.69 | 6085.09 | 0.68 | 0.9 | 0.1 | 0.36 | 1 | 10
27 | 105 | CONCLUIDO | 8.2736 | 12.09 | 9.04 | 45.18 | 0.64 | 12 | 214.83 | 55.27 | 7.75 | 10 | 46.81 | 26729.83 | 118.26 | 447.46 | 40.87 | 28.69 | 5377.95 | 0.7 | 0.9 | 0.1 | 0.32 | 1 | 10
28 | 105 | CONCLUIDO | 8.2717 | 12.09 | 9.04 | 45.19 | 0.66 | 12 | 215.24 | 55.27 | 8 | 10 | 46.97 | 26780.06 | 117.81 | 447.46 | 40.98 | 28.69 | 5433.75 | 0.7 | 0.9 | 0.1 | 0.32 | 1 | 10
29 | 105 | CONCLUIDO | 8.2679 | 12.1 | 9.04 | 45.22 | 0.68 | 12 | 215.65 | 55.27 | 8.25 | 10 | 47.12 | 26830.34 | 117.21 | 447.49 | 41.18 | 28.69 | 5535.73 | 0.7 | 0.9 | 0.1 | 0.32 | 1 | 10
30 | 105 | CONCLUIDO | 8.3254 | 12.01 | 9 | 49.09 | 0.7 | 11 | 216.05 | 55.27 | 8.5 | 9 | 47.28 | 26880.68 | 116.21 | 447.46 | 39.7 | 28.69 | 4802.15 | 0.72 | 0.9 | 0.1 | 0.28 | 1 | 10
31 | 105 | CONCLUIDO | 8.3256 | 12.01 | 9 | 49.09 | 0.72 | 11 | 216.46 | 55.27 | 8.75 | 9 | 47.44 | 26931.07 | 115.61 | 447.49 | 39.74 | 28.69 | 4821.9 | 0.72 | 0.9 | 0.1 | 0.28 | 1 | 10
32 | 105 | CONCLUIDO | 8.3258 | 12.01 | 9 | 49.09 | 0.74 | 11 | 216.87 | 55.27 | 9 | 9 | 47.6 | 26981.51 | 114.32 | 447.51 | 39.64 | 28.69 | 4769.1 | 0.72 | 0.9 | 0.1 | 0.28 | 1 | 10
33 | 105 | CONCLUIDO | 8.3885 | 11.92 | 8.95 | 53.71 | 0.76 | 10 | 217.28 | 55.27 | 9.25 | 8 | 47.76 | 27032.02 | 113.75 | 447.46 | 37.99 | 28.69 | 3949.06 | 0.76 | 0.91 | 0.1 | 0.23 | 1 | 10
34 | 105 | CONCLUIDO | 8.4036 | 11.9 | 8.93 | 53.58 | 0.78 | 10 | 217.69 | 55.27 | 9.5 | 8 | 47.92 | 27082.57 | 113.69 | 447.46 | 37.27 | 28.69 | 3589.14 | 0.77 | 0.91 | 0.1 | 0.21 | 1 | 10
35 | 105 | CONCLUIDO | 8.3908 | 11.92 | 8.95 | 53.68 | 0.79 | 10 | 218.1 | 55.27 | 9.75 | 8 | 48.08 | 27133.18 | 113.46 | 447.48 | 38.09 | 28.69 | 4002.08 | 0.75 | 0.91 | 0.09 | 0.23 | 1 | 10
36 | 105 | CONCLUIDO | 8.3347 | 12 | 9.03 | 54.17 | 0.81 | 10 | 218.51 | 55.27 | 10 | 8 | 48.24 | 27183.85 | 114.1 | 447.48 | 40.83 | 28.69 | 5371.7 | 0.7 | 0.9 | 0.1 | 0.31 | 1 | 10
37 | 105 | CONCLUIDO | 8.4173 | 11.88 | 8.95 | 59.67 | 0.83 | 9 | 218.92 | 55.27 | 10.25 | 7 | 48.4 | 27234.57 | 112.21 | 447.51 | 38.22 | 28.69 | 4070.59 | 0.75 | 0.91 | 0.09 | 0.23 | 1 | 10
38 | 105 | CONCLUIDO | 8.4201 | 11.88 | 8.95 | 59.64 | 0.85 | 9 | 219.33 | 55.27 | 10.5 | 7 | 48.56 | 27285.35 | 111.85 | 447.46 | 38.01 | 28.69 | 3963.6 | 0.75 | 0.91 | 0.09 | 0.23 | 1 | 10
39 | 105 | CONCLUIDO | 8.4187 | 11.88 | 8.95 | 59.66 | 0.87 | 9 | 219.75 | 55.27 | 10.75 | 7 | 48.72 | 27336.19 | 111.68 | 447.46 | 38.08 | 28.69 | 3998.03 | 0.75 | 0.91 | 0.1 | 0.23 | 1 | 10
40 | 105 | CONCLUIDO | 8.4057 | 11.9 | 8.97 | 59.78 | 0.89 | 9 | 220.16 | 55.27 | 11 | 7 | 48.89 | 27387.08 | 111.18 | 447.49 | 38.75 | 28.69 | 4336.58 | 0.74 | 0.91 | 0.09 | 0.25 | 1 | 10
41 | 105 | CONCLUIDO | 8.4662 | 11.81 | 8.92 | 66.92 | 0.91 | 8 | 220.57 | 55.27 | 11.25 | 6 | 49.05 | 27438.03 | 109.63 | 447.46 | 37.29 | 28.69 | 3610.17 | 0.77 | 0.91 | 0.09 | 0.2 | 1 | 10
42 | 105 | CONCLUIDO | 8.475 | 11.8 | 8.91 | 66.83 | 0.92 | 8 | 220.99 | 55.27 | 11.5 | 6 | 49.21 | 27489.03 | 109.77 | 447.46 | 36.86 | 28.69 | 3392.73 | 0.78 | 0.91 | 0.09 | 0.19 | 1 | 10
43 | 105 | CONCLUIDO | 8.478 | 11.8 | 8.91 | 66.8 | 0.94 | 8 | 221.4 | 55.27 | 11.75 | 6 | 49.38 | 27540.09 | 109.61 | 447.46 | 36.6 | 28.69 | 3265.36 | 0.78 | 0.91 | 0.1 | 0.19 | 1 | 10
44 | 105 | CONCLUIDO | 8.4824 | 11.79 | 8.9 | 66.75 | 0.96 | 8 | 221.81 | 55.27 | 12 | 6 | 49.54 | 27591.21 | 109.65 | 447.47 | 36.35 | 28.69 | 3140.39 | 0.79 | 0.91 | 0.09 | 0.18 | 1 | 10
45 | 105 | CONCLUIDO | 8.5016 | 11.76 | 8.87 | 66.55 | 0.98 | 8 | 222.23 | 55.27 | 12.25 | 6 | 49.71 | 27642.51 | 108.29 | 447.48 | 35.52 | 28.69 | 2726.9 | 0.81 | 0.92 | 0.09 | 0.15 | 1 | 10
46 | 105 | CONCLUIDO | 8.4616 | 11.82 | 8.93 | 66.97 | 1 | 8 | 222.65 | 55.27 | 12.5 | 6 | 49.87 | 27693.75 | 108.27 | 447.46 | 37.56 | 28.69 | 3745.11 | 0.76 | 0.91 | 0.09 | 0.21 | 1 | 10
47 | 105 | CONCLUIDO | 8.5195 | 11.74 | 8.89 | 76.19 | 1.02 | 7 | 223.06 | 55.27 | 12.75 | 5 | 50.04 | 27745.04 | 106.35 | 447.46 | 36.09 | 28.69 | 3016.56 | 0.79 | 0.91 | 0.09 | 0.17 | 1 | 10
48 | 105 | CONCLUIDO | 8.5129 | 11.75 | 8.9 | 76.27 | 1.03 | 7 | 223.48 | 55.27 | 13 | 5 | 50.21 | 27796.39 | 106.32 | 447.46 | 36.43 | 28.69 | 3186.87 | 0.79 | 0.91 | 0.09 | 0.18 | 1 | 10
49 | 105 | CONCLUIDO | 8.5149 | 11.74 | 8.9 | 76.25 | 1.05 | 7 | 223.89 | 55.27 | 13.25 | 5 | 50.37 | 27847.8 | 106.51 | 447.46 | 36.29 | 28.69 | 3113.2 | 0.79 | 0.91 | 0.09 | 0.17 | 1 | 10
50 | 105 | CONCLUIDO | 8.5151 | 11.74 | 8.9 | 76.25 | 1.07 | 7 | 224.31 | 55.27 | 13.5 | 5 | 50.54 | 27899.27 | 106.52 | 447.46 | 36.32 | 28.69 | 3128.14 | 0.79 | 0.91 | 0.09 | 0.17 | 1 | 10
51 | 105 | CONCLUIDO | 8.5221 | 11.73 | 8.89 | 76.16 | 1.09 | 7 | 224.73 | 55.27 | 13.75 | 5 | 50.71 | 27950.8 | 106.39 | 447.52 | 35.93 | 28.69 | 2933.75 | 0.8 | 0.92 | 0.09 | 0.16 | 1 | 10
52 | 105 | CONCLUIDO | 8.5157 | 11.74 | 8.89 | 76.24 | 1.11 | 7 | 225.15 | 55.27 | 14 | 5 | 50.88 | 28002.38 | 105.34 | 447.47 | 36.2 | 28.69 | 3071.68 | 0.79 | 0.91 | 0.09 | 0.17 | 1 | 10
53 | 105 | CONCLUIDO | 8.5221 | 11.73 | 8.89 | 76.16 | 1.12 | 7 | 225.57 | 55.27 | 14.25 | 5 | 51.04 | 28054.03 | 103.65 | 447.46 | 35.97 | 28.69 | 2954.67 | 0.8 | 0.92 | 0.09 | 0.17 | 1 | 10
54 | 105 | CONCLUIDO | 8.5995 | 11.63 | 8.82 | 88.21 | 1.14 | 6 | 225.99 | 55.27 | 14.5 | 4 | 51.21 | 28105.73 | 101.28 | 447.46 | 33.78 | 28.69 | 1864.1 | 0.85 | 0.92 | 0.09 | 0.1 | 1 | 10
55 | 105 | CONCLUIDO | 8.5716 | 11.67 | 8.86 | 88.58 | 1.16 | 6 | 226.41 | 55.27 | 14.75 | 4 | 51.38 | 28157.49 | 101.9 | 447.46 | 35.22 | 28.69 | 2585.13 | 0.81 | 0.92 | 0.09 | 0.14 | 1 | 10
56 | 105 | CONCLUIDO | 8.568 | 11.67 | 8.86 | 88.63 | 1.18 | 6 | 226.83 | 55.27 | 15 | 4 | 51.55 | 28209.31 | 101.88 | 447.46 | 35.29 | 28.69 | 2621.95 | 0.81 | 0.92 | 0.09 | 0.14 | 1 | 10
57 | 105 | CONCLUIDO | 8.5676 | 11.67 | 8.86 | 88.64 | 1.19 | 6 | 227.25 | 55.27 | 15.25 | 4 | 51.72 | 28261.2 | 101.25 | 447.46 | 35.34 | 28.69 | 2644.25 | 0.81 | 0.92 | 0.09 | 0.14 | 1 | 10
58 | 105 | CONCLUIDO | 8.5667 | 11.67 | 8.87 | 88.65 | 1.21 | 6 | 227.67 | 55.27 | 15.5 | 4 | 51.9 | 28313.14 | 100.72 | 447.46 | 35.3 | 28.69 | 2623.9 | 0.81 | 0.92 | 0.09 | 0.14 | 1 | 10
59 | 105 | CONCLUIDO | 8.5692 | 11.67 | 8.86 | 88.62 | 1.23 | 6 | 228.09 | 55.27 | 15.75 | 4 | 52.07 | 28365.14 | 100.46 | 447.46 | 35.21 | 28.69 | 2578.03 | 0.81 | 0.92 | 0.09 | 0.14 | 1 | 10
60 | 105 | CONCLUIDO | 8.5684 | 11.67 | 8.86 | 88.63 | 1.24 | 6 | 228.51 | 55.27 | 16 | 3 | 52.24 | 28417.2 | 100.51 | 447.47 | 35.26 | 28.69 | 2602.61 | 0.81 | 0.92 | 0.09 | 0.14 | 1 | 10
61 | 105 | CONCLUIDO | 8.5724 | 11.67 | 8.86 | 88.57 | 1.26 | 6 | 228.93 | 55.27 | 16.25 | 2 | 52.41 | 28469.32 | 100.07 | 447.46 | 34.94 | 28.69 | 2445.96 | 0.82 | 0.92 | 0.09 | 0.14 | 1 | 10
62 | 105 | CONCLUIDO | 8.5686 | 11.67 | 8.86 | 88.62 | 1.28 | 6 | 229.36 | 55.27 | 16.5 | 1 | 52.58 | 28521.51 | 100.44 | 447.46 | 35.11 | 28.69 | 2531.34 | 0.82 | 0.92 | 0.09 | 0.14 | 1 | 10
63 | 105 | CONCLUIDO | 8.5696 | 11.67 | 8.86 | 88.61 | 1.3 | 6 | 229.78 | 55.27 | 16.75 | 1 | 52.76 | 28573.75 | 100.5 | 447.46 | 35.03 | 28.69 | 2488.47 | 0.82 | 0.92 | 0.1 | 0.14 | 1 | 10
64 | 105 | CONCLUIDO | 8.57 | 11.67 | 8.86 | 88.61 | 1.31 | 6 | 230.2 | 55.27 | 17 | 0 | 52.93 | 28626.06 | 100.69 | 447.51 | 34.93 | 28.69 | 2442.26 | 0.82 | 0.92 | 0.1 | 0.14 | 1 | 10