## Sheet1
| Volume de calda [L] | STATUS | Capacidade operacional [ha/h] | Tempo de missao [h] | Tempo util [h] | Tempo por voo [min] | Autonomia Projetada [h] | N° Voos | MTOW [kg] | Massa Estrutura [kg] | Combustível [kg] | Abastecimentos | Massa gerador | Potência gerador [W] | Combustível consumido [L] | Calda cons [L] | Distância percorrida [km] | Distância Pulverizando [km] | RTL ACUMULADO[m] | EOC [km/km] | EOC [h/h] | Tempo de manobra [h] | Tempo rtl_rtw [h] | V pulv [m/s] | V desloc [m/s]
0 | 40 | CONCLUIDO | 7.3525 | 13.6 | 10.49 | 10.15 | 0.2 | 62 | 89.87 | 37.55 | 1 | 60 | 11.32 | 11317.98 | 84.7 | 447.58 | 88.26 | 28.69 | 28825.98 | 0.33 | 0.78 | 0.18 | 1.77 | 1 | 10
1 | 40 | CONCLUIDO | 7.7655 | 12.88 | 10.05 | 12.83 | 0.24 | 47 | 90.18 | 37.55 | 1.25 | 45 | 11.37 | 11355.7 | 79.91 | 447.53 | 74.01 | 28.69 | 21776.18 | 0.39 | 0.81 | 0.15 | 1.33 | 1 | 10
2 | 40 | CONCLUIDO | 8.0479 | 12.43 | 9.77 | 15.42 | 0.29 | 38 | 90.48 | 37.55 | 1.5 | 36 | 11.43 | 11393.43 | 76.54 | 447.51 | 64.77 | 28.69 | 17200.54 | 0.44 | 0.83 | 0.14 | 1.05 | 1 | 10
3 | 40 | CONCLUIDO | 8.2472 | 12.13 | 9.58 | 17.96 | 0.34 | 32 | 90.79 | 37.55 | 1.75 | 30 | 11.49 | 11431.19 | 74.05 | 447.56 | 58.5 | 28.69 | 14094.28 | 0.49 | 0.85 | 0.13 | 0.86 | 1 | 10
4 | 40 | CONCLUIDO | 8.4924 | 11.78 | 9.33 | 20.72 | 0.39 | 27 | 91.1 | 37.55 | 2 | 25 | 11.54 | 11468.97 | 70.47 | 447.47 | 50.19 | 28.69 | 9967.05 | 0.57 | 0.87 | 0.11 | 0.6 | 1 | 10
5 | 40 | CONCLUIDO | 8.4696 | 11.81 | 9.41 | 23.53 | 0.43 | 24 | 91.4 | 37.55 | 2.25 | 22 | 11.6 | 11506.78 | 70.4 | 447.48 | 53.29 | 28.69 | 11529.78 | 0.54 | 0.86 | 0.12 | 0.69 | 1 | 10
6 | 40 | CONCLUIDO | 8.5917 | 11.64 | 9.3 | 26.58 | 0.48 | 21 | 91.71 | 37.55 | 2.5 | 19 | 11.66 | 11544.61 | 68.27 | 447.46 | 49.58 | 28.69 | 9687.58 | 0.58 | 0.87 | 0.12 | 0.58 | 1 | 10
7 | 40 | CONCLUIDO | 8.6595 | 11.55 | 9.25 | 29.21 | 0.52 | 19 | 92.02 | 37.55 | 2.75 | 17 | 11.71 | 11582.46 | 66.68 | 447.51 | 47.79 | 28.69 | 8803.38 | 0.6 | 0.88 | 0.11 | 0.53 | 1 | 10
8 | 40 | CONCLUIDO | 8.7447 | 11.44 | 9.17 | 32.38 | 0.57 | 17 | 92.32 | 37.55 | 3 | 15 | 11.77 | 11620.34 | 64.62 | 447.46 | 45.46 | 28.69 | 7649.98 | 0.63 | 0.89 | 0.11 | 0.45 | 1 | 10
9 | 40 | CONCLUIDO | 8.8393 | 11.31 | 9.09 | 36.36 | 0.62 | 15 | 92.63 | 37.55 | 3.25 | 13 | 11.83 | 11658.24 | 62.51 | 447.49 | 42.46 | 28.69 | 6161.31 | 0.68 | 0.89 | 0.11 | 0.37 | 1 | 10
10 | 40 | CONCLUIDO | 8.8915 | 11.25 | 9.04 | 38.75 | 0.66 | 14 | 92.94 | 37.55 | 3.5 | 10 | 11.88 | 11696.16 | 61.06 | 447.51 | 41.09 | 28.69 | 5479.91 | 0.7 | 0.9 | 0.1 | 0.32 | 1 | 10
11 | 40 | CONCLUIDO | 8.8736 | 11.27 | 9.08 | 41.93 | 0.71 | 13 | 93.24 | 37.55 | 3.75 | 5 | 11.94 | 11734.1 | 60.03 | 447.46 | 42.28 | 28.69 | 6080.37 | 0.68 | 0.9 | 0.11 | 0.36 | 1 | 10
12 | 40 | CONCLUIDO | 8.8865 | 11.25 | 9.07 | 41.85 | 0.75 | 13 | 93.55 | 37.55 | 4 | 3 | 12 | 11772.07 | 60.09 | 447.49 | 41.65 | 28.69 | 5765.66 | 0.69 | 0.9 | 0.11 | 0.35 | 1 | 10
13 | 40 | CONCLUIDO | 8.8692 | 11.28 | 9.09 | 41.95 | 0.8 | 13 | 93.86 | 37.55 | 4.25 | 0 | 12.06 | 11810.06 | 60.27 | 447.46 | 42.27 | 28.69 | 6074.7 | 0.68 | 0.89 | 0.11 | 0.37 | 1 | 10