## Sheet1
| Volume de calda [L] | STATUS | Capacidade operacional [ha/h] | Tempo de missao [h] | Tempo util [h] | Tempo por voo [min] | Autonomia Projetada [h] | N° Voos | MTOW [kg] | Massa Estrutura [kg] | Combustível [kg] | Abastecimentos | Massa gerador | Potência gerador [W] | Combustível consumido [L] | Calda cons [L] | Distância percorrida [km] | Distância Pulverizando [km] | RTL ACUMULADO[m] | EOC [km/km] | EOC [h/h] | Tempo de manobra [h] | Tempo rtl_rtw [h] | V pulv [m/s] | V desloc [m/s]
0 | 45 | CONCLUIDO | 7.1135 | 14.06 | 10.67 | 9.42 | 0.18 | 68 | 98.71 | 39.72 | 1 | 66 | 12.99 | 12407.75 | 92.42 | 447.63 | 94.4 | 28.69 | 31865.77 | 0.3 | 0.76 | 0.19 | 1.95 | 1 | 10
1 | 45 | CONCLUIDO | 7.5738 | 13.2 | 10.17 | 11.96 | 0.22 | 51 | 99.02 | 39.72 | 1.25 | 49 | 13.05 | 12446.14 | 86.99 | 447.5 | 77.76 | 28.69 | 23628.83 | 0.37 | 0.8 | 0.16 | 1.45 | 1 | 10
2 | 45 | CONCLUIDO | 7.8785 | 12.69 | 9.86 | 14.43 | 0.27 | 41 | 99.33 | 39.72 | 1.5 | 39 | 13.11 | 12484.55 | 83.31 | 447.47 | 67.7 | 28.69 | 18651.3 | 0.42 | 0.82 | 0.15 | 1.14 | 1 | 10
3 | 45 | CONCLUIDO | 8.0687 | 12.39 | 9.69 | 16.6 | 0.31 | 35 | 99.64 | 39.72 | 1.75 | 33 | 13.18 | 12522.99 | 80.87 | 447.48 | 61.96 | 28.69 | 15808.2 | 0.46 | 0.84 | 0.14 | 0.96 | 1 | 10
4 | 45 | CONCLUIDO | 8.2976 | 12.05 | 9.47 | 19.59 | 0.35 | 29 | 99.95 | 39.72 | 2 | 27 | 13.24 | 12561.45 | 77.89 | 447.5 | 54.7 | 28.69 | 12210.26 | 0.52 | 0.86 | 0.13 | 0.75 | 1 | 10
5 | 45 | CONCLUIDO | 8.2988 | 12.05 | 9.53 | 21.99 | 0.39 | 26 | 100.27 | 39.72 | 2.25 | 24 | 13.3 | 12599.94 | 77.58 | 447.46 | 57.81 | 28.69 | 13778.33 | 0.5 | 0.85 | 0.11 | 0.81 | 1 | 10
6 | 45 | CONCLUIDO | 8.4455 | 11.84 | 9.38 | 24.47 | 0.44 | 23 | 100.58 | 39.72 | 2.5 | 21 | 13.36 | 12638.45 | 75.25 | 447.51 | 52.27 | 28.69 | 11025.45 | 0.55 | 0.87 | 0.12 | 0.66 | 1 | 10
7 | 45 | CONCLUIDO | 8.5312 | 11.72 | 9.3 | 26.58 | 0.48 | 21 | 100.89 | 39.72 | 2.75 | 19 | 13.42 | 12676.98 | 73.53 | 447.46 | 49.58 | 28.69 | 9690.83 | 0.58 | 0.87 | 0.11 | 0.58 | 1 | 10
8 | 45 | CONCLUIDO | 8.5987 | 11.63 | 9.25 | 29.21 | 0.52 | 19 | 101.2 | 39.72 | 3 | 17 | 13.49 | 12715.54 | 71.96 | 447.5 | 47.84 | 28.69 | 8828.46 | 0.6 | 0.88 | 0.11 | 0.53 | 1 | 10
9 | 45 | CONCLUIDO | 8.6845 | 11.51 | 9.18 | 32.39 | 0.56 | 17 | 101.52 | 39.72 | 3.25 | 15 | 13.55 | 12754.13 | 70.04 | 447.48 | 45.5 | 28.69 | 7667.77 | 0.63 | 0.89 | 0.11 | 0.46 | 1 | 10
10 | 45 | CONCLUIDO | 8.7666 | 11.41 | 9.11 | 36.44 | 0.6 | 15 | 101.83 | 39.72 | 3.5 | 13 | 13.61 | 12792.74 | 68.15 | 447.48 | 43.21 | 28.69 | 6536.7 | 0.66 | 0.89 | 0.11 | 0.39 | 1 | 10
11 | 45 | CONCLUIDO | 8.8659 | 11.28 | 9 | 38.59 | 0.65 | 14 | 102.14 | 39.72 | 3.75 | 12 | 13.68 | 12831.37 | 66.28 | 447.49 | 39.65 | 28.69 | 4758.19 | 0.72 | 0.9 | 0.1 | 0.28 | 1 | 10
12 | 45 | CONCLUIDO | 8.8117 | 11.35 | 9.09 | 41.97 | 0.69 | 13 | 102.45 | 39.72 | 4 | 11 | 13.74 | 12870.03 | 65.53 | 447.52 | 42.94 | 28.69 | 6410.04 | 0.67 | 0.89 | 0.1 | 0.37 | 1 | 10
13 | 45 | CONCLUIDO | 8.8677 | 11.28 | 9.04 | 45.21 | 0.73 | 12 | 102.77 | 39.72 | 4.25 | 9 | 13.8 | 12908.71 | 64.71 | 447.46 | 41.08 | 28.69 | 5487.26 | 0.7 | 0.9 | 0.1 | 0.32 | 1 | 10
14 | 45 | CONCLUIDO | 8.8703 | 11.27 | 9.04 | 45.19 | 0.77 | 12 | 103.08 | 39.72 | 4.5 | 5 | 13.87 | 12947.42 | 63.71 | 447.48 | 40.88 | 28.69 | 5383 | 0.7 | 0.9 | 0.1 | 0.32 | 1 | 10
15 | 45 | CONCLUIDO | 8.853 | 11.3 | 9.06 | 45.3 | 0.81 | 12 | 103.4 | 39.72 | 4.75 | 2 | 13.93 | 12986.15 | 63.33 | 447.46 | 41.54 | 28.69 | 5714.09 | 0.69 | 0.9 | 0.11 | 0.34 | 1 | 10
16 | 45 | CONCLUIDO | 8.8975 | 11.24 | 9.03 | 49.23 | 0.85 | 11 | 103.71 | 39.72 | 5 | 0 | 14 | 13024.91 | 62.98 | 447.48 | 40.23 | 28.69 | 5067.18 | 0.71 | 0.9 | 0.11 | 0.3 | 1 | 10