## Sheet1
| Volume de calda [L] | STATUS | Capacidade operacional [ha/h] | Tempo de missao [h] | Tempo util [h] | Tempo por voo [min] | Autonomia Projetada [h] | N° Voos | MTOW [kg] | Massa Estrutura [kg] | Combustível [kg] | Abastecimentos | Massa gerador | Potência gerador [W] | Combustível consumido [L] | Calda cons [L] | Distância percorrida [km] | Distância Pulverizando [km] | RTL ACUMULADO[m] | EOC [km/km] | EOC [h/h] | Tempo de manobra [h] | Tempo rtl_rtw [h] | V pulv [m/s] | V desloc [m/s]
0 | 55 | CONCLUIDO | 6.7057 | 14.91 | 10.97 | 8.43 | 0.15 | 78 | 116.05 | 43.4 | 1 | 76 | 16.65 | 14546.17 | 106.69 | 447.67 | 103.99 | 28.69 | 36610.75 | 0.28 | 0.74 | 0.2 | 2.24 | 1 | 10
1 | 55 | CONCLUIDO | 7.1997 | 13.89 | 10.4 | 10.57 | 0.19 | 59 | 116.37 | 43.4 | 1.25 | 57 | 16.72 | 14585.96 | 100.31 | 447.64 | 85.26 | 28.69 | 27342.29 | 0.34 | 0.78 | 0.17 | 1.67 | 1 | 10
2 | 55 | CONCLUIDO | 7.541 | 13.26 | 10.05 | 12.83 | 0.23 | 47 | 116.69 | 43.4 | 1.5 | 45 | 16.79 | 14625.77 | 96.03 | 447.5 | 74.02 | 28.69 | 21777.84 | 0.39 | 0.81 | 0.16 | 1.33 | 1 | 10
3 | 55 | CONCLUIDO | 7.7636 | 12.88 | 9.84 | 14.76 | 0.26 | 40 | 117.01 | 43.4 | 1.75 | 38 | 16.86 | 14665.62 | 93.24 | 447.46 | 67.24 | 28.69 | 18423.22 | 0.43 | 0.83 | 0.14 | 1.12 | 1 | 10
4 | 55 | CONCLUIDO | 7.9692 | 12.55 | 9.65 | 17.03 | 0.3 | 34 | 117.34 | 43.4 | 2 | 32 | 16.94 | 14705.49 | 90.57 | 447.51 | 60.88 | 28.69 | 15275 | 0.47 | 0.84 | 0.13 | 0.93 | 1 | 10
5 | 55 | CONCLUIDO | 8.1262 | 12.31 | 9.51 | 19.01 | 0.34 | 30 | 117.66 | 43.4 | 2.25 | 28 | 17.01 | 14745.39 | 88.38 | 447.47 | 55.96 | 28.69 | 12834.52 | 0.51 | 0.86 | 0.13 | 0.78 | 1 | 10
6 | 55 | CONCLUIDO | 8.2487 | 12.12 | 9.42 | 21.73 | 0.37 | 26 | 117.98 | 43.4 | 2.5 | 24 | 17.08 | 14785.31 | 86.64 | 447.53 | 53.81 | 28.69 | 11779.41 | 0.53 | 0.86 | 0.11 | 0.7 | 1 | 10
7 | 55 | CONCLUIDO | 8.2816 | 12.08 | 9.42 | 23.54 | 0.41 | 24 | 118.31 | 43.4 | 2.75 | 22 | 17.16 | 14825.26 | 85.9 | 447.48 | 53.43 | 28.69 | 11600.37 | 0.54 | 0.86 | 0.12 | 0.7 | 1 | 10
8 | 55 | CONCLUIDO | 8.4153 | 11.88 | 9.3 | 26.56 | 0.45 | 21 | 118.63 | 43.4 | 3 | 19 | 17.23 | 14865.24 | 83.71 | 447.48 | 49.41 | 28.69 | 9607.03 | 0.58 | 0.87 | 0.11 | 0.58 | 1 | 10
9 | 55 | CONCLUIDO | 8.4485 | 11.84 | 9.27 | 27.82 | 0.48 | 20 | 118.96 | 43.4 | 3.25 | 18 | 17.31 | 14905.25 | 82.8 | 447.46 | 48.67 | 28.69 | 9241.81 | 0.59 | 0.88 | 0.11 | 0.55 | 1 | 10
10 | 55 | CONCLUIDO | 8.543 | 11.71 | 9.19 | 30.64 | 0.52 | 18 | 119.28 | 43.4 | 3.5 | 16 | 17.38 | 14945.29 | 81.19 | 447.49 | 45.9 | 28.69 | 7866.5 | 0.62 | 0.88 | 0.11 | 0.47 | 1 | 10
11 | 55 | CONCLUIDO | 8.5751 | 11.66 | 9.17 | 32.37 | 0.55 | 17 | 119.61 | 43.4 | 3.75 | 15 | 17.46 | 14985.35 | 79.83 | 447.47 | 45.28 | 28.69 | 7557.59 | 0.63 | 0.89 | 0.11 | 0.45 | 1 | 10
12 | 55 | CONCLUIDO | 8.6077 | 11.62 | 9.15 | 34.32 | 0.59 | 16 | 119.93 | 43.4 | 4 | 14 | 17.53 | 15025.44 | 78.65 | 447.48 | 44.7 | 28.69 | 7275.68 | 0.64 | 0.89 | 0.1 | 0.43 | 1 | 10
13 | 55 | CONCLUIDO | 8.7357 | 11.45 | 9.03 | 38.69 | 0.62 | 14 | 120.26 | 43.4 | 4.25 | 12 | 17.61 | 15065.56 | 76.89 | 447.46 | 40.46 | 28.69 | 5162.72 | 0.71 | 0.9 | 0.1 | 0.31 | 1 | 10
14 | 55 | CONCLUIDO | 8.6538 | 11.56 | 9.14 | 39.16 | 0.66 | 14 | 120.58 | 43.4 | 4.5 | 12 | 17.68 | 15105.7 | 76.47 | 447.47 | 44.27 | 28.69 | 7068.53 | 0.65 | 0.89 | 0.1 | 0.42 | 1 | 10
15 | 55 | CONCLUIDO | 8.7087 | 11.48 | 9.09 | 41.94 | 0.69 | 13 | 120.91 | 43.4 | 4.75 | 11 | 17.76 | 15145.88 | 75.45 | 447.58 | 42.65 | 28.69 | 6265.95 | 0.67 | 0.89 | 0.1 | 0.37 | 1 | 10
16 | 55 | CONCLUIDO | 8.7591 | 11.42 | 9.05 | 45.23 | 0.73 | 12 | 121.23 | 43.4 | 5 | 10 | 17.83 | 15186.08 | 74.66 | 447.46 | 41.32 | 28.69 | 5607.08 | 0.69 | 0.9 | 0.1 | 0.33 | 1 | 10
17 | 55 | CONCLUIDO | 8.8183 | 11.34 | 8.99 | 49.05 | 0.76 | 11 | 121.56 | 43.4 | 5.25 | 9 | 17.91 | 15226.31 | 72.54 | 447.46 | 39.43 | 28.69 | 4665.61 | 0.73 | 0.9 | 0.1 | 0.27 | 1 | 10
18 | 55 | CONCLUIDO | 8.8158 | 11.34 | 9 | 49.07 | 0.8 | 11 | 121.89 | 43.4 | 5.5 | 8 | 17.99 | 15266.56 | 70.03 | 447.46 | 39.52 | 28.69 | 4708.8 | 0.73 | 0.9 | 0.1 | 0.28 | 1 | 10
19 | 55 | CONCLUIDO | 8.8784 | 11.26 | 8.94 | 53.64 | 0.83 | 10 | 122.21 | 43.4 | 5.75 | 6 | 18.06 | 15306.85 | 69.98 | 447.48 | 37.64 | 28.69 | 3773.19 | 0.76 | 0.91 | 0.1 | 0.22 | 1 | 10
20 | 55 | CONCLUIDO | 8.8698 | 11.27 | 8.95 | 53.71 | 0.86 | 10 | 122.54 | 43.4 | 6 | 3 | 18.14 | 15347.16 | 69.64 | 447.5 | 37.95 | 28.69 | 3930.06 | 0.76 | 0.91 | 0.1 | 0.23 | 1 | 10
21 | 55 | CONCLUIDO | 8.8372 | 11.32 | 8.99 | 53.96 | 0.9 | 10 | 122.87 | 43.4 | 6.25 | 2 | 18.22 | 15387.5 | 69.58 | 447.5 | 39.38 | 28.69 | 4643.31 | 0.73 | 0.9 | 0.1 | 0.27 | 1 | 10
22 | 55 | CONCLUIDO | 8.8348 | 11.32 | 9 | 53.98 | 0.93 | 10 | 123.19 | 43.4 | 6.5 | 0 | 18.29 | 15427.87 | 69.57 | 447.5 | 39.36 | 28.69 | 4633.83 | 0.73 | 0.9 | 0.1 | 0.28 | 1 | 10