## Sheet1
| Volume de calda [L] | STATUS | Capacidade operacional [ha/h] | Tempo de missao [h] | Tempo util [h] | Tempo por voo [min] | Autonomia Projetada [h] | N° Voos | MTOW [kg] | Massa Estrutura [kg] | Combustível [kg] | Abastecimentos | Massa gerador | Potência gerador [W] | Combustível consumido [L] | Calda cons [L] | Distância percorrida [km] | Distância Pulverizando [km] | RTL ACUMULADO[m] | EOC [km/km] | EOC [h/h] | Tempo de manobra [h] | Tempo rtl_rtw [h] | V pulv [m/s] | V desloc [m/s]
0 | 20 | CONCLUIDO | 6.6303 | 15.08 | 12.74 | 15.59 | 0.34 | 49 | 51.33 | 24.83 | 1 | 47 | 5.51 | 6564.78 | 66.4 | 461.85 | 84.68 | 31.74 | 22648.14 | 0.37 | 0.69 | 1.54 | 1.4 | 1 | 10
1 | 20 | CONCLUIDO | 6.8564 | 14.58 | 12.38 | 20.08 | 0.42 | 37 | 51.62 | 24.83 | 1.25 | 35 | 5.54 | 6599.8 | 62.43 | 461.93 | 73.67 | 31.74 | 17207.03 | 0.43 | 0.71 | 1.51 | 1.04 | 1 | 10
2 | 20 | CONCLUIDO | 6.9904 | 14.31 | 12.19 | 24.38 | 0.5 | 30 | 51.9 | 24.83 | 1.5 | 27 | 5.57 | 6634.84 | 58.88 | 461.84 | 67.19 | 31.74 | 14000.4 | 0.47 | 0.73 | 1.5 | 0.85 | 1 | 10
3 | 20 | CONCLUIDO | 7.0656 | 14.15 | 12.09 | 27.89 | 0.58 | 26 | 52.19 | 24.83 | 1.75 | 10 | 5.61 | 6670.02 | 56.86 | 461.96 | 63.23 | 31.74 | 12037.76 | 0.5 | 0.73 | 1.51 | 0.75 | 1 | 10
4 | 20 | CONCLUIDO | 7.0827 | 14.12 | 12.07 | 28.96 | 0.66 | 25 | 52.47 | 24.83 | 2 | 2 | 5.64 | 6705.1 | 56.63 | 461.87 | 62.05 | 31.74 | 11454.29 | 0.51 | 0.73 | 1.53 | 0.73 | 1 | 10
5 | 20 | CONCLUIDO | 7.0824 | 14.12 | 12.07 | 28.96 | 0.74 | 25 | 52.75 | 24.83 | 2.25 | 0 | 5.68 | 6740.19 | 56.88 | 461.83 | 62.25 | 31.74 | 11556.14 | 0.51 | 0.73 | 1.52 | 0.73 | 1 | 10