## Sheet1
| Volume de calda [L] | STATUS | Capacidade operacional [ha/h] | Tempo de missao [h] | Tempo util [h] | Tempo por voo [min] | Autonomia Projetada [h] | N° Voos | MTOW [kg] | Massa Estrutura [kg] | Combustível [kg] | Abastecimentos | Massa gerador | Potência gerador [W] | Combustível consumido [L] | Calda cons [L] | Distância percorrida [km] | Distância Pulverizando [km] | RTL ACUMULADO[m] | EOC [km/km] | EOC [h/h] | Tempo de manobra [h] | Tempo rtl_rtw [h] | V pulv [m/s] | V desloc [m/s]
0 | 60 | CONCLUIDO | 6.5102 | 15.36 | 11.11 | 8.03 | 0.14 | 83 | 124.63 | 45 | 1 | 81 | 18.64 | 15605.44 | 113.62 | 452.87 | 108.5 | 28.54 | 38839.46 | 0.26 | 0.73 | 0.21 | 2.38 | 1 | 10
1 | 60 | CONCLUIDO | 7.0088 | 14.27 | 10.53 | 10.02 | 0.18 | 63 | 124.96 | 45 | 1.25 | 61 | 18.71 | 15645.96 | 106.83 | 452.71 | 89.56 | 28.54 | 29467.91 | 0.32 | 0.77 | 0.18 | 1.81 | 1 | 10
2 | 60 | CONCLUIDO | 7.3968 | 13.52 | 10.11 | 12.13 | 0.21 | 50 | 125.29 | 45 | 1.5 | 48 | 18.79 | 15686.51 | 101.74 | 452.79 | 75.85 | 28.54 | 22679.03 | 0.38 | 0.8 | 0.16 | 1.39 | 1 | 10
3 | 60 | CONCLUIDO | 7.6341 | 13.1 | 9.89 | 14.13 | 0.25 | 42 | 125.62 | 45 | 1.75 | 40 | 18.87 | 15727.09 | 98.83 | 452.77 | 68.75 | 28.54 | 19169.06 | 0.42 | 0.82 | 0.15 | 1.17 | 1 | 10
4 | 60 | CONCLUIDO | 7.8315 | 12.77 | 9.72 | 16.19 | 0.28 | 36 | 125.95 | 45 | 2 | 34 | 18.95 | 15767.7 | 96.17 | 452.75 | 62.98 | 28.54 | 16313.4 | 0.45 | 0.83 | 0.14 | 1 | 1 | 10
5 | 60 | CONCLUIDO | 8.0096 | 12.48 | 9.56 | 18.5 | 0.31 | 31 | 126.28 | 45 | 2.25 | 29 | 19.03 | 15808.34 | 93.83 | 452.71 | 57.89 | 28.54 | 13796.04 | 0.49 | 0.85 | 0.13 | 0.84 | 1 | 10
6 | 60 | CONCLUIDO | 8.2376 | 12.14 | 9.32 | 20.7 | 0.35 | 27 | 126.61 | 45 | 2.5 | 25 | 19.11 | 15849 | 90.45 | 452.74 | 49.83 | 28.54 | 9786.18 | 0.57 | 0.87 | 0.12 | 0.6 | 1 | 10
7 | 60 | CONCLUIDO | 8.1995 | 12.2 | 9.42 | 22.62 | 0.38 | 25 | 126.94 | 45 | 2.75 | 23 | 19.19 | 15889.69 | 91.08 | 452.75 | 53.83 | 28.54 | 11796.68 | 0.53 | 0.86 | 0.12 | 0.7 | 1 | 10
8 | 60 | CONCLUIDO | 8.2669 | 12.1 | 9.38 | 24.46 | 0.42 | 23 | 127.27 | 45 | 3 | 21 | 19.27 | 15930.42 | 90.07 | 452.76 | 52.05 | 28.54 | 10916.27 | 0.55 | 0.86 | 0.12 | 0.65 | 1 | 10
9 | 60 | CONCLUIDO | 8.3507 | 11.98 | 9.31 | 26.59 | 0.45 | 21 | 127.6 | 45 | 3.25 | 19 | 19.35 | 15971.17 | 88.4 | 452.77 | 49.72 | 28.54 | 9760.7 | 0.57 | 0.87 | 0.12 | 0.59 | 1 | 10
10 | 60 | CONCLUIDO | 8.4378 | 11.85 | 9.23 | 29.16 | 0.48 | 19 | 127.93 | 45 | 3.5 | 17 | 19.43 | 16011.95 | 87.02 | 452.71 | 47.35 | 28.54 | 8586.98 | 0.6 | 0.88 | 0.11 | 0.51 | 1 | 10
11 | 60 | CONCLUIDO | 8.4646 | 11.81 | 9.22 | 30.74 | 0.52 | 18 | 128.26 | 45 | 3.75 | 16 | 19.51 | 16052.76 | 85.78 | 452.71 | 47.01 | 28.54 | 8421.35 | 0.61 | 0.88 | 0.11 | 0.5 | 1 | 10
12 | 60 | CONCLUIDO | 8.511 | 11.75 | 9.18 | 32.41 | 0.55 | 17 | 128.59 | 45 | 4 | 15 | 19.59 | 16093.6 | 84.46 | 452.71 | 45.7 | 28.54 | 7769.2 | 0.62 | 0.88 | 0.11 | 0.46 | 1 | 10
13 | 60 | CONCLUIDO | 8.6094 | 11.62 | 9.1 | 36.4 | 0.58 | 15 | 128.92 | 45 | 4.25 | 13 | 19.68 | 16134.46 | 82.8 | 452.72 | 42.89 | 28.54 | 6373.39 | 0.67 | 0.89 | 0.1 | 0.38 | 1 | 10
14 | 60 | CONCLUIDO | 8.6862 | 11.51 | 9.02 | 38.67 | 0.62 | 14 | 129.25 | 45 | 4.5 | 12 | 19.76 | 16175.36 | 80.94 | 452.71 | 40.29 | 28.54 | 5078.3 | 0.71 | 0.9 | 0.1 | 0.3 | 1 | 10
15 | 60 | CONCLUIDO | 8.5755 | 11.66 | 9.17 | 39.3 | 0.65 | 14 | 129.59 | 45 | 4.75 | 12 | 19.84 | 16216.29 | 82.04 | 452.73 | 45.73 | 28.54 | 7801.94 | 0.62 | 0.88 | 0.1 | 0.45 | 1 | 10
16 | 60 | CONCLUIDO | 8.6757 | 11.53 | 9.06 | 41.82 | 0.68 | 13 | 129.92 | 45 | 5 | 11 | 19.92 | 16257.24 | 79.77 | 452.71 | 41.81 | 28.54 | 5842.61 | 0.68 | 0.89 | 0.1 | 0.34 | 1 | 10
17 | 60 | CONCLUIDO | 8.7146 | 11.48 | 9.04 | 45.18 | 0.71 | 12 | 130.25 | 45 | 5.25 | 10 | 20 | 16298.23 | 79.19 | 452.73 | 40.92 | 28.54 | 5407.32 | 0.7 | 0.9 | 0.1 | 0.32 | 1 | 10
18 | 60 | CONCLUIDO | 8.7083 | 11.48 | 9.04 | 45.22 | 0.74 | 12 | 130.58 | 45 | 5.5 | 10 | 20.09 | 16339.24 | 77.92 | 452.71 | 41.24 | 28.54 | 5565.95 | 0.69 | 0.9 | 0.1 | 0.32 | 1 | 10
19 | 60 | CONCLUIDO | 8.7583 | 11.42 | 9 | 49.12 | 0.78 | 11 | 130.92 | 45 | 5.75 | 9 | 20.17 | 16380.29 | 76.32 | 452.71 | 39.91 | 28.54 | 4902.73 | 0.72 | 0.9 | 0.1 | 0.28 | 1 | 10
20 | 60 | CONCLUIDO | 8.8086 | 11.35 | 8.96 | 53.79 | 0.81 | 10 | 131.25 | 45 | 6 | 8 | 20.25 | 16421.36 | 75.43 | 452.72 | 38.56 | 28.54 | 4232.95 | 0.74 | 0.9 | 0.1 | 0.24 | 1 | 10
21 | 60 | CONCLUIDO | 8.8222 | 11.34 | 8.95 | 53.68 | 0.84 | 10 | 131.58 | 45 | 6.25 | 6 | 20.34 | 16462.46 | 75.12 | 452.71 | 37.83 | 28.54 | 3867.94 | 0.75 | 0.9 | 0.1 | 0.23 | 1 | 10
22 | 60 | CONCLUIDO | 8.7783 | 11.39 | 9 | 54.02 | 0.87 | 10 | 131.92 | 45 | 6.5 | 5 | 20.42 | 16503.6 | 73.67 | 452.74 | 39.86 | 28.54 | 4884.63 | 0.72 | 0.9 | 0.1 | 0.28 | 1 | 10
23 | 60 | CONCLUIDO | 8.8489 | 11.3 | 8.94 | 59.59 | 0.9 | 9 | 132.25 | 45 | 6.75 | 3 | 20.5 | 16544.76 | 72.72 | 452.71 | 37.53 | 28.54 | 3725.74 | 0.76 | 0.91 | 0.1 | 0.22 | 1 | 10
24 | 60 | CONCLUIDO | 8.8398 | 11.31 | 8.95 | 59.67 | 0.93 | 9 | 132.58 | 45 | 7 | 2 | 20.59 | 16585.95 | 73.13 | 452.71 | 37.86 | 28.54 | 3890.3 | 0.75 | 0.9 | 0.1 | 0.23 | 1 | 10
25 | 60 | CONCLUIDO | 8.8417 | 11.31 | 8.95 | 59.65 | 0.96 | 9 | 132.92 | 45 | 7.25 | 1 | 20.67 | 16627.17 | 73.24 | 452.71 | 37.75 | 28.54 | 3833.36 | 0.76 | 0.9 | 0.1 | 0.23 | 1 | 10
26 | 60 | CONCLUIDO | 8.8506 | 11.3 | 8.94 | 59.58 | 0.99 | 9 | 133.25 | 45 | 7.5 | 1 | 20.76 | 16668.43 | 73.17 | 452.71 | 37.28 | 28.54 | 3599.97 | 0.77 | 0.91 | 0.11 | 0.22 | 1 | 10
27 | 60 | CONCLUIDO | 8.8535 | 11.3 | 8.93 | 59.55 | 1.03 | 9 | 133.59 | 45 | 7.75 | 1 | 20.84 | 16709.71 | 73.03 | 452.72 | 37.19 | 28.54 | 3556.53 | 0.77 | 0.91 | 0.1 | 0.21 | 1 | 10
28 | 60 | CONCLUIDO | 8.8522 | 11.3 | 8.93 | 59.56 | 1.06 | 9 | 133.92 | 45 | 8 | 0 | 20.93 | 16751.02 | 73.22 | 452.71 | 37.2 | 28.54 | 3560.72 | 0.77 | 0.91 | 0.1 | 0.21 | 1 | 10