## Sheet1
| Volume de calda [L] | STATUS | Capacidade operacional [ha/h] | Tempo de missao [h] | Tempo util [h] | Tempo por voo [min] | Autonomia Projetada [h] | N° Voos | MTOW [kg] | Massa Estrutura [kg] | Combustível [kg] | Abastecimentos | Massa gerador | Potência gerador [W] | Combustível consumido [L] | Calda cons [L] | Distância percorrida [km] | Distância Pulverizando [km] | RTL ACUMULADO[m] | EOC [km/km] | EOC [h/h] | Tempo de manobra [h] | Tempo rtl_rtw [h] | V pulv [m/s] | V desloc [m/s]
0 | 105 | CONCLUIDO | 3.8238 | 26.15 | 16.57 | 5.75 | 0.09 | 173 | 204 | 55.27 | 1 | 171 | 42.72 | 25393.6 | 237.78 | 467.8 | 208.27 | 31.79 | 83742.74 | 0.15 | 0.54 | 1.76 | 5.18 | 1 | 10
1 | 105 | CONCLUIDO | 4.3914 | 22.77 | 15.1 | 7.19 | 0.11 | 126 | 204.39 | 55.27 | 1.25 | 124 | 42.87 | 25442.42 | 216.17 | 467.76 | 160.34 | 31.79 | 60009.31 | 0.2 | 0.59 | 1.67 | 3.71 | 1 | 10
2 | 105 | CONCLUIDO | 4.7946 | 20.86 | 14.28 | 8.65 | 0.13 | 99 | 204.79 | 55.27 | 1.5 | 97 | 43.02 | 25491.3 | 203.98 | 467.76 | 133.79 | 31.79 | 46868.81 | 0.24 | 0.62 | 1.62 | 2.89 | 1 | 10
3 | 105 | CONCLUIDO | 5.0916 | 19.64 | 13.75 | 10.06 | 0.15 | 82 | 205.18 | 55.27 | 1.75 | 80 | 43.16 | 25540.22 | 196.01 | 467.73 | 116.72 | 31.79 | 38420.92 | 0.27 | 0.65 | 1.59 | 2.36 | 1 | 10
4 | 105 | CONCLUIDO | 5.3111 | 18.83 | 13.43 | 11.51 | 0.17 | 70 | 205.58 | 55.27 | 2 | 68 | 43.31 | 25589.2 | 190.98 | 467.83 | 106.07 | 31.79 | 33155.38 | 0.3 | 0.66 | 1.57 | 2.04 | 1 | 10
5 | 105 | CONCLUIDO | 5.503 | 18.17 | 13.13 | 12.92 | 0.19 | 61 | 205.98 | 55.27 | 2.25 | 59 | 43.46 | 25638.22 | 186.39 | 467.77 | 96.79 | 31.79 | 28560.43 | 0.33 | 0.68 | 1.55 | 1.74 | 1 | 10
6 | 105 | CONCLUIDO | 5.6566 | 17.68 | 12.92 | 14.36 | 0.22 | 54 | 206.38 | 55.27 | 2.5 | 52 | 43.6 | 25687.3 | 183.01 | 467.7 | 89.72 | 31.79 | 25060.1 | 0.35 | 0.69 | 1.54 | 1.54 | 1 | 10
7 | 105 | CONCLUIDO | 5.796 | 17.25 | 12.74 | 15.93 | 0.24 | 48 | 206.78 | 55.27 | 2.75 | 46 | 43.75 | 25736.42 | 180.12 | 467.72 | 83.63 | 31.79 | 22044.22 | 0.38 | 0.7 | 1.54 | 1.35 | 1 | 10
8 | 105 | CONCLUIDO | 5.8885 | 16.98 | 12.63 | 17.23 | 0.26 | 44 | 207.17 | 55.27 | 3 | 42 | 43.9 | 25785.6 | 178.13 | 467.68 | 80.56 | 31.79 | 20530.76 | 0.39 | 0.7 | 1.52 | 1.25 | 1 | 10
9 | 105 | CONCLUIDO | 5.9759 | 16.73 | 12.55 | 18.82 | 0.28 | 40 | 207.57 | 55.27 | 3.25 | 38 | 44.05 | 25834.83 | 176.43 | 467.65 | 77.56 | 31.79 | 19052.1 | 0.41 | 0.71 | 1.52 | 1.16 | 1 | 10
10 | 105 | CONCLUIDO | 6.0632 | 16.49 | 12.43 | 20.15 | 0.3 | 37 | 207.97 | 55.27 | 3.5 | 35 | 44.2 | 25884.1 | 174.46 | 467.69 | 73.58 | 31.79 | 17076.63 | 0.43 | 0.72 | 1.51 | 1.04 | 1 | 10
11 | 105 | CONCLUIDO | 6.1445 | 16.27 | 12.33 | 21.76 | 0.32 | 34 | 208.37 | 55.27 | 3.75 | 32 | 44.35 | 25933.43 | 172.53 | 467.7 | 70.79 | 31.79 | 15698.29 | 0.45 | 0.72 | 1.5 | 0.94 | 1 | 10
12 | 105 | CONCLUIDO | 6.2027 | 16.12 | 12.26 | 22.99 | 0.34 | 32 | 208.77 | 55.27 | 4 | 30 | 44.5 | 25982.82 | 171.38 | 467.68 | 68 | 31.79 | 14312.62 | 0.47 | 0.73 | 1.51 | 0.87 | 1 | 10
13 | 105 | CONCLUIDO | 6.2454 | 16.01 | 12.23 | 24.46 | 0.36 | 30 | 209.17 | 55.27 | 4.25 | 28 | 44.65 | 26032.25 | 170.53 | 467.73 | 67.48 | 31.79 | 14063.5 | 0.47 | 0.73 | 1.49 | 0.84 | 1 | 10
14 | 105 | CONCLUIDO | 6.3068 | 15.86 | 12.16 | 26.05 | 0.38 | 28 | 209.58 | 55.27 | 4.5 | 26 | 44.8 | 26081.73 | 169.15 | 467.73 | 64.68 | 31.79 | 12672.43 | 0.49 | 0.73 | 1.5 | 0.77 | 1 | 10
15 | 105 | CONCLUIDO | 6.3372 | 15.78 | 12.12 | 26.93 | 0.4 | 27 | 209.98 | 55.27 | 4.75 | 25 | 44.95 | 26131.27 | 168.28 | 467.67 | 63.66 | 31.79 | 12164.49 | 0.5 | 0.73 | 1.49 | 0.73 | 1 | 10
16 | 105 | CONCLUIDO | 6.3882 | 15.65 | 12.08 | 28.98 | 0.42 | 25 | 210.38 | 55.27 | 5 | 23 | 45.11 | 26180.86 | 167.05 | 467.67 | 62.03 | 31.79 | 11359.31 | 0.51 | 0.74 | 1.5 | 0.69 | 1 | 10
17 | 105 | CONCLUIDO | 6.412 | 15.6 | 12.06 | 30.14 | 0.44 | 24 | 210.78 | 55.27 | 5.25 | 22 | 45.26 | 26230.5 | 166.42 | 467.66 | 61.45 | 31.79 | 11073.94 | 0.52 | 0.74 | 1.5 | 0.67 | 1 | 10
18 | 105 | CONCLUIDO | 6.448 | 15.51 | 12.01 | 31.33 | 0.46 | 23 | 211.18 | 55.27 | 5.5 | 21 | 45.41 | 26280.2 | 165.66 | 467.68 | 60.05 | 31.79 | 10380.85 | 0.53 | 0.74 | 1.49 | 0.62 | 1 | 10
19 | 105 | CONCLUIDO | 6.4745 | 15.45 | 11.99 | 32.7 | 0.48 | 22 | 211.59 | 55.27 | 5.75 | 20 | 45.57 | 26329.94 | 165 | 467.65 | 59.35 | 31.79 | 10035.34 | 0.54 | 0.74 | 1.49 | 0.6 | 1 | 10
20 | 105 | CONCLUIDO | 6.5022 | 15.38 | 11.96 | 34.18 | 0.5 | 21 | 211.99 | 55.27 | 6 | 19 | 45.72 | 26379.74 | 164.22 | 467.65 | 58.52 | 31.79 | 9624.53 | 0.54 | 0.74 | 1.49 | 0.58 | 1 | 10
21 | 105 | CONCLUIDO | 6.5278 | 15.32 | 11.94 | 35.83 | 0.52 | 20 | 212.4 | 55.27 | 6.25 | 18 | 45.87 | 26429.59 | 163.51 | 467.66 | 57.86 | 31.79 | 9300.51 | 0.55 | 0.74 | 1.49 | 0.56 | 1 | 10
22 | 105 | CONCLUIDO | 6.563 | 15.24 | 11.9 | 37.58 | 0.54 | 19 | 212.8 | 55.27 | 6.5 | 17 | 46.03 | 26479.5 | 162.32 | 467.65 | 56.48 | 31.79 | 8616.19 | 0.56 | 0.75 | 1.48 | 0.51 | 1 | 10
23 | 105 | CONCLUIDO | 6.5593 | 15.25 | 11.91 | 37.61 | 0.56 | 19 | 213.21 | 55.27 | 6.75 | 17 | 46.18 | 26529.46 | 162.34 | 467.66 | 56.73 | 31.79 | 8741.42 | 0.56 | 0.75 | 1.48 | 0.52 | 1 | 10
24 | 105 | CONCLUIDO | 6.5939 | 15.17 | 11.87 | 39.57 | 0.58 | 18 | 213.61 | 55.27 | 7 | 16 | 46.34 | 26579.47 | 161.35 | 467.69 | 55.53 | 31.79 | 8145.04 | 0.57 | 0.75 | 1.48 | 0.48 | 1 | 10
25 | 105 | CONCLUIDO | 6.6304 | 15.08 | 11.83 | 41.75 | 0.6 | 17 | 214.02 | 55.27 | 7.25 | 15 | 46.49 | 26629.54 | 160.52 | 467.65 | 53.94 | 31.79 | 7357.21 | 0.59 | 0.75 | 1.48 | 0.44 | 1 | 10
26 | 105 | CONCLUIDO | 6.6328 | 15.08 | 11.82 | 41.73 | 0.62 | 17 | 214.42 | 55.27 | 7.5 | 15 | 46.65 | 26679.66 | 159.71 | 467.74 | 53.93 | 31.79 | 7352.41 | 0.59 | 0.75 | 1.48 | 0.44 | 1 | 10
27 | 105 | CONCLUIDO | 6.651 | 15.04 | 11.82 | 44.33 | 0.64 | 16 | 214.83 | 55.27 | 7.75 | 14 | 46.81 | 26729.83 | 159.45 | 467.69 | 54.11 | 31.79 | 7444.56 | 0.59 | 0.75 | 1.47 | 0.43 | 1 | 10
28 | 105 | CONCLUIDO | 6.6498 | 15.04 | 11.82 | 44.34 | 0.66 | 16 | 215.24 | 55.27 | 8 | 14 | 46.97 | 26780.06 | 159.34 | 467.69 | 54 | 31.79 | 7391.64 | 0.59 | 0.75 | 1.48 | 0.44 | 1 | 10
29 | 105 | CONCLUIDO | 6.6927 | 14.94 | 11.77 | 47.07 | 0.68 | 15 | 215.65 | 55.27 | 8.25 | 13 | 47.12 | 26830.34 | 158.14 | 467.65 | 52.01 | 31.79 | 6402.13 | 0.61 | 0.76 | 1.48 | 0.38 | 1 | 10
30 | 105 | CONCLUIDO | 6.6836 | 14.96 | 11.79 | 47.16 | 0.7 | 15 | 216.05 | 55.27 | 8.5 | 13 | 47.28 | 26880.68 | 157.8 | 467.66 | 52.81 | 31.79 | 6802.21 | 0.6 | 0.75 | 1.48 | 0.4 | 1 | 10
31 | 105 | CONCLUIDO | 6.7145 | 14.89 | 11.76 | 50.4 | 0.72 | 14 | 216.46 | 55.27 | 8.75 | 12 | 47.44 | 26931.07 | 156.86 | 467.69 | 51.84 | 31.79 | 6323.66 | 0.61 | 0.76 | 1.48 | 0.37 | 1 | 10
32 | 105 | CONCLUIDO | 6.7164 | 14.89 | 11.76 | 50.38 | 0.74 | 14 | 216.87 | 55.27 | 9 | 12 | 47.6 | 26981.51 | 156.68 | 467.69 | 51.86 | 31.79 | 6331.62 | 0.61 | 0.76 | 1.47 | 0.37 | 1 | 10
33 | 105 | CONCLUIDO | 6.711 | 14.9 | 11.77 | 50.44 | 0.76 | 14 | 217.28 | 55.27 | 9.25 | 12 | 47.76 | 27032.02 | 156.19 | 467.65 | 52.05 | 31.79 | 6426.81 | 0.61 | 0.76 | 1.48 | 0.38 | 1 | 10
34 | 105 | CONCLUIDO | 6.7451 | 14.83 | 11.73 | 54.16 | 0.78 | 13 | 217.69 | 55.27 | 9.5 | 11 | 47.92 | 27082.57 | 155.93 | 467.67 | 51.14 | 31.79 | 5974.79 | 0.62 | 0.76 | 1.47 | 0.35 | 1 | 10
35 | 105 | CONCLUIDO | 6.7481 | 14.82 | 11.73 | 54.12 | 0.79 | 13 | 218.1 | 55.27 | 9.75 | 11 | 48.08 | 27133.18 | 155.39 | 467.65 | 50.79 | 31.79 | 5802.27 | 0.63 | 0.76 | 1.47 | 0.34 | 1 | 10
36 | 105 | CONCLUIDO | 6.7392 | 14.84 | 11.75 | 54.22 | 0.81 | 13 | 218.51 | 55.27 | 10 | 11 | 48.24 | 27183.85 | 154.75 | 467.67 | 51.54 | 31.79 | 6175.12 | 0.62 | 0.76 | 1.47 | 0.36 | 1 | 10
37 | 105 | CONCLUIDO | 6.7789 | 14.75 | 11.7 | 58.5 | 0.83 | 12 | 218.92 | 55.27 | 10.25 | 10 | 48.4 | 27234.57 | 153.71 | 467.65 | 49.93 | 31.79 | 5377.51 | 0.64 | 0.76 | 1.47 | 0.31 | 1 | 10
38 | 105 | CONCLUIDO | 6.7798 | 14.75 | 11.7 | 58.49 | 0.85 | 12 | 219.33 | 55.27 | 10.5 | 10 | 48.56 | 27285.35 | 153.57 | 467.67 | 49.8 | 31.79 | 5312.24 | 0.64 | 0.76 | 1.47 | 0.31 | 1 | 10
39 | 105 | CONCLUIDO | 6.78 | 14.75 | 11.7 | 58.49 | 0.87 | 12 | 219.75 | 55.27 | 10.75 | 10 | 48.72 | 27336.19 | 153.55 | 467.66 | 49.71 | 31.79 | 5265.69 | 0.64 | 0.76 | 1.48 | 0.31 | 1 | 10
40 | 105 | CONCLUIDO | 6.8076 | 14.69 | 11.68 | 63.7 | 0.89 | 11 | 220.16 | 55.27 | 11 | 9 | 48.89 | 27387.08 | 152.71 | 467.65 | 49.34 | 31.79 | 5087.14 | 0.64 | 0.76 | 1.47 | 0.29 | 1 | 10
41 | 105 | CONCLUIDO | 6.8061 | 14.69 | 11.68 | 63.72 | 0.91 | 11 | 220.57 | 55.27 | 11.25 | 9 | 49.05 | 27438.03 | 152.69 | 467.65 | 49.35 | 31.79 | 5088.78 | 0.64 | 0.76 | 1.47 | 0.29 | 1 | 10
42 | 105 | CONCLUIDO | 6.8113 | 14.68 | 11.67 | 63.66 | 0.92 | 11 | 220.99 | 55.27 | 11.5 | 9 | 49.21 | 27489.03 | 151.9 | 467.65 | 49.01 | 31.79 | 4921.43 | 0.65 | 0.76 | 1.47 | 0.28 | 1 | 10
43 | 105 | CONCLUIDO | 6.82 | 14.66 | 11.65 | 63.56 | 0.94 | 11 | 221.4 | 55.27 | 11.75 | 9 | 49.38 | 27540.09 | 150.83 | 467.65 | 48.29 | 31.79 | 4563.59 | 0.66 | 0.76 | 1.47 | 0.27 | 1 | 10
44 | 105 | CONCLUIDO | 6.8462 | 14.61 | 11.64 | 69.82 | 0.96 | 10 | 221.81 | 55.27 | 12 | 8 | 49.54 | 27591.21 | 150.15 | 467.65 | 47.88 | 31.79 | 4359.69 | 0.66 | 0.76 | 1.47 | 0.25 | 1 | 10
45 | 105 | CONCLUIDO | 6.8409 | 14.62 | 11.65 | 69.89 | 0.98 | 10 | 222.23 | 55.27 | 12.25 | 8 | 49.71 | 27642.51 | 150.18 | 467.67 | 48.18 | 31.79 | 4510.8 | 0.66 | 0.76 | 1.47 | 0.26 | 1 | 10
46 | 105 | CONCLUIDO | 6.8455 | 14.61 | 11.64 | 69.83 | 1 | 10 | 222.65 | 55.27 | 12.5 | 8 | 49.87 | 27693.75 | 149.97 | 467.75 | 48.07 | 31.79 | 4458.41 | 0.66 | 0.76 | 1.46 | 0.25 | 1 | 10
47 | 105 | CONCLUIDO | 6.8366 | 14.63 | 11.66 | 69.94 | 1.02 | 10 | 223.06 | 55.27 | 12.75 | 8 | 50.04 | 27745.04 | 149.5 | 467.65 | 48.43 | 31.79 | 4637.57 | 0.66 | 0.76 | 1.47 | 0.27 | 1 | 10
48 | 105 | CONCLUIDO | 6.8445 | 14.61 | 11.64 | 69.84 | 1.03 | 10 | 223.48 | 55.27 | 13 | 8 | 50.21 | 27796.39 | 148.92 | 467.69 | 47.95 | 31.79 | 4395.38 | 0.66 | 0.76 | 1.47 | 0.25 | 1 | 10
49 | 105 | CONCLUIDO | 6.8768 | 14.54 | 11.61 | 77.41 | 1.05 | 9 | 223.89 | 55.27 | 13.25 | 7 | 50.37 | 27847.8 | 147.7 | 467.65 | 47.09 | 31.79 | 3972.76 | 0.68 | 0.77 | 1.47 | 0.23 | 1 | 10
50 | 105 | CONCLUIDO | 6.8736 | 14.55 | 11.62 | 77.46 | 1.07 | 9 | 224.31 | 55.27 | 13.5 | 7 | 50.54 | 27899.27 | 148.22 | 467.68 | 47.16 | 31.79 | 4007.74 | 0.67 | 0.77 | 1.47 | 0.23 | 1 | 10
51 | 105 | CONCLUIDO | 6.8803 | 14.53 | 11.6 | 77.36 | 1.09 | 9 | 224.73 | 55.27 | 13.75 | 7 | 50.71 | 27950.8 | 147.09 | 467.65 | 46.81 | 31.79 | 3830.86 | 0.68 | 0.77 | 1.47 | 0.22 | 1 | 10
52 | 105 | CONCLUIDO | 6.8715 | 14.55 | 11.62 | 77.49 | 1.11 | 9 | 225.15 | 55.27 | 14 | 7 | 50.88 | 28002.38 | 146.81 | 467.66 | 47.61 | 31.79 | 4229.84 | 0.67 | 0.77 | 1.46 | 0.24 | 1 | 10
53 | 105 | CONCLUIDO | 6.873 | 14.55 | 11.62 | 77.47 | 1.12 | 9 | 225.57 | 55.27 | 14.25 | 7 | 51.04 | 28054.03 | 145.92 | 467.68 | 47.38 | 31.79 | 4114.35 | 0.67 | 0.77 | 1.47 | 0.23 | 1 | 10
54 | 105 | CONCLUIDO | 6.8684 | 14.56 | 11.63 | 77.53 | 1.14 | 9 | 225.99 | 55.27 | 14.5 | 7 | 51.21 | 28105.73 | 145.15 | 467.65 | 47.61 | 31.79 | 4230.08 | 0.67 | 0.76 | 1.47 | 0.24 | 1 | 10
55 | 105 | CONCLUIDO | 6.9059 | 14.48 | 11.59 | 86.93 | 1.16 | 8 | 226.41 | 55.27 | 14.75 | 6 | 51.38 | 28157.49 | 144.22 | 467.67 | 46.3 | 31.79 | 3578.92 | 0.69 | 0.77 | 1.47 | 0.2 | 1 | 10
56 | 105 | CONCLUIDO | 6.9124 | 14.47 | 11.58 | 86.83 | 1.18 | 8 | 226.83 | 55.27 | 15 | 6 | 51.55 | 28209.31 | 144.21 | 467.65 | 45.87 | 31.79 | 3365.02 | 0.69 | 0.77 | 1.47 | 0.19 | 1 | 10
57 | 105 | CONCLUIDO | 6.9101 | 14.47 | 11.58 | 86.87 | 1.19 | 8 | 227.25 | 55.27 | 15.25 | 6 | 51.72 | 28261.2 | 143.86 | 467.66 | 46.21 | 31.79 | 3537.13 | 0.69 | 0.77 | 1.46 | 0.2 | 1 | 10
58 | 105 | CONCLUIDO | 6.9134 | 14.46 | 11.58 | 86.82 | 1.21 | 8 | 227.67 | 55.27 | 15.5 | 6 | 51.9 | 28313.14 | 143.13 | 467.65 | 45.92 | 31.79 | 3393.39 | 0.69 | 0.77 | 1.46 | 0.19 | 1 | 10
59 | 105 | CONCLUIDO | 6.9059 | 14.48 | 11.59 | 86.93 | 1.23 | 8 | 228.09 | 55.27 | 15.75 | 6 | 52.07 | 28365.14 | 143.39 | 467.65 | 46.34 | 31.79 | 3601.73 | 0.69 | 0.77 | 1.47 | 0.2 | 1 | 10
60 | 105 | CONCLUIDO | 6.9132 | 14.46 | 11.58 | 86.82 | 1.24 | 8 | 228.51 | 55.27 | 16 | 6 | 52.24 | 28417.2 | 142.63 | 467.65 | 45.9 | 31.79 | 3380.77 | 0.69 | 0.77 | 1.46 | 0.19 | 1 | 10
61 | 105 | CONCLUIDO | 6.9075 | 14.48 | 11.59 | 86.91 | 1.26 | 8 | 228.93 | 55.27 | 16.25 | 6 | 52.41 | 28469.32 | 142.1 | 467.65 | 46.24 | 31.79 | 3550.96 | 0.69 | 0.77 | 1.47 | 0.2 | 1 | 10
62 | 105 | CONCLUIDO | 6.9101 | 14.47 | 11.58 | 86.87 | 1.28 | 8 | 229.36 | 55.27 | 16.5 | 6 | 52.58 | 28521.51 | 141.3 | 467.66 | 46.14 | 31.79 | 3501.38 | 0.69 | 0.77 | 1.46 | 0.2 | 1 | 10
63 | 105 | CONCLUIDO | 6.9353 | 14.42 | 11.57 | 99.17 | 1.3 | 7 | 229.78 | 55.27 | 16.75 | 5 | 52.76 | 28573.75 | 140.06 | 467.65 | 45.77 | 31.79 | 3323.53 | 0.69 | 0.77 | 1.46 | 0.18 | 1 | 10
64 | 105 | CONCLUIDO | 6.9364 | 14.42 | 11.57 | 99.15 | 1.31 | 7 | 230.2 | 55.27 | 17 | 5 | 52.93 | 28626.06 | 140.46 | 467.65 | 45.72 | 31.79 | 3296.82 | 0.7 | 0.77 | 1.46 | 0.18 | 1 | 10
65 | 105 | CONCLUIDO | 6.9395 | 14.41 | 11.56 | 99.1 | 1.33 | 7 | 230.63 | 55.27 | 17.25 | 5 | 53.11 | 28678.42 | 140.68 | 467.65 | 45.53 | 31.79 | 3199.81 | 0.7 | 0.77 | 1.46 | 0.17 | 1 | 10
66 | 105 | CONCLUIDO | 6.9398 | 14.41 | 11.56 | 99.1 | 1.35 | 7 | 231.05 | 55.27 | 17.5 | 5 | 53.28 | 28730.85 | 140.07 | 467.65 | 45.38 | 31.79 | 3123.83 | 0.7 | 0.77 | 1.46 | 0.17 | 1 | 10
67 | 105 | CONCLUIDO | 6.9416 | 14.41 | 11.56 | 99.06 | 1.36 | 7 | 231.48 | 55.27 | 17.75 | 5 | 53.46 | 28783.34 | 139.3 | 467.65 | 45.26 | 31.79 | 3064.88 | 0.7 | 0.77 | 1.46 | 0.17 | 1 | 10
68 | 105 | CONCLUIDO | 6.9474 | 14.39 | 11.55 | 98.96 | 1.38 | 7 | 231.91 | 55.27 | 18 | 5 | 53.63 | 28835.89 | 138.77 | 467.65 | 44.89 | 31.79 | 2879.89 | 0.71 | 0.77 | 1.46 | 0.16 | 1 | 10
69 | 105 | CONCLUIDO | 6.9408 | 14.41 | 11.56 | 99.08 | 1.4 | 7 | 232.33 | 55.27 | 18.25 | 5 | 53.81 | 28888.51 | 138.13 | 467.65 | 45.41 | 31.79 | 3139.13 | 0.7 | 0.77 | 1.46 | 0.17 | 1 | 10
70 | 105 | CONCLUIDO | 6.9415 | 14.41 | 11.56 | 99.06 | 1.41 | 7 | 232.76 | 55.27 | 18.5 | 5 | 53.99 | 28941.18 | 137.04 | 467.65 | 45.27 | 31.79 | 3071.25 | 0.7 | 0.77 | 1.46 | 0.17 | 1 | 10
71 | 105 | CONCLUIDO | 6.9447 | 14.4 | 11.55 | 99.01 | 1.43 | 7 | 233.19 | 55.27 | 18.75 | 4 | 54.17 | 28993.92 | 136.47 | 467.65 | 45.11 | 31.79 | 2989.13 | 0.7 | 0.77 | 1.46 | 0.16 | 1 | 10
72 | 105 | CONCLUIDO | 6.9408 | 14.41 | 11.56 | 99.08 | 1.45 | 7 | 233.62 | 55.27 | 19 | 3 | 54.34 | 29046.73 | 136.68 | 467.65 | 45.18 | 31.79 | 3023.7 | 0.7 | 0.77 | 1.47 | 0.17 | 1 | 10
73 | 105 | CONCLUIDO | 6.9419 | 14.41 | 11.56 | 99.06 | 1.46 | 7 | 234.04 | 55.27 | 19.25 | 3 | 54.52 | 29099.59 | 136.36 | 467.65 | 45.13 | 31.79 | 3003.36 | 0.7 | 0.77 | 1.47 | 0.17 | 1 | 10
74 | 105 | CONCLUIDO | 6.9427 | 14.4 | 11.55 | 99.04 | 1.48 | 7 | 234.47 | 55.27 | 19.5 | 3 | 54.7 | 29152.52 | 135.88 | 467.65 | 45.16 | 31.79 | 3016.71 | 0.7 | 0.77 | 1.47 | 0.17 | 1 | 10
75 | 105 | CONCLUIDO | 6.9776 | 14.33 | 11.52 | 115.24 | 1.49 | 6 | 234.9 | 55.27 | 19.75 | 2 | 54.88 | 29205.51 | 134.83 | 467.65 | 44.11 | 31.79 | 2497.1 | 0.72 | 0.77 | 1.46 | 0.14 | 1 | 10
76 | 105 | CONCLUIDO | 6.9746 | 14.34 | 11.53 | 115.3 | 1.51 | 6 | 235.33 | 55.27 | 20 | 2 | 55.06 | 29258.57 | 134.98 | 467.65 | 44.27 | 31.79 | 2578.49 | 0.72 | 0.77 | 1.46 | 0.14 | 1 | 10
77 | 105 | CONCLUIDO | 6.9743 | 14.34 | 11.53 | 115.3 | 1.53 | 6 | 235.76 | 55.27 | 20.25 | 2 | 55.24 | 29311.69 | 135.54 | 467.65 | 44.34 | 31.79 | 2612.64 | 0.72 | 0.77 | 1.46 | 0.14 | 1 | 10
78 | 105 | CONCLUIDO | 6.9739 | 14.34 | 11.53 | 115.31 | 1.54 | 6 | 236.2 | 55.27 | 20.5 | 2 | 55.42 | 29364.87 | 135.72 | 467.65 | 44.38 | 31.79 | 2628.74 | 0.72 | 0.77 | 1.46 | 0.14 | 1 | 10
79 | 105 | CONCLUIDO | 6.9723 | 14.34 | 11.53 | 115.34 | 1.56 | 6 | 236.63 | 55.27 | 20.75 | 2 | 55.6 | 29418.12 | 135.72 | 467.66 | 44.41 | 31.79 | 2644.8 | 0.72 | 0.77 | 1.47 | 0.15 | 1 | 10
80 | 105 | CONCLUIDO | 6.9727 | 14.34 | 11.53 | 115.34 | 1.58 | 6 | 237.06 | 55.27 | 21 | 2 | 55.79 | 29471.44 | 135.78 | 467.65 | 44.49 | 31.79 | 2684.07 | 0.71 | 0.77 | 1.46 | 0.15 | 1 | 10
81 | 105 | CONCLUIDO | 6.9755 | 14.34 | 11.53 | 115.28 | 1.59 | 6 | 237.49 | 55.27 | 21.25 | 2 | 55.97 | 29524.81 | 135.95 | 467.65 | 44.25 | 31.79 | 2566.5 | 0.72 | 0.77 | 1.46 | 0.14 | 1 | 10
82 | 105 | CONCLUIDO | 6.9754 | 14.34 | 11.53 | 115.28 | 1.61 | 6 | 237.93 | 55.27 | 21.5 | 2 | 56.15 | 29578.26 | 136.05 | 467.65 | 44.33 | 31.79 | 2607.16 | 0.72 | 0.77 | 1.46 | 0.14 | 1 | 10
83 | 105 | CONCLUIDO | 6.9734 | 14.34 | 11.53 | 115.32 | 1.62 | 6 | 238.36 | 55.27 | 21.75 | 2 | 56.34 | 29631.77 | 136.36 | 467.74 | 44.37 | 31.79 | 2627.37 | 0.72 | 0.77 | 1.46 | 0.15 | 1 | 10
84 | 105 | CONCLUIDO | 6.9767 | 14.33 | 11.53 | 115.25 | 1.64 | 6 | 238.79 | 55.27 | 22 | 2 | 56.52 | 29685.34 | 136.51 | 467.65 | 44.27 | 31.79 | 2575.89 | 0.72 | 0.77 | 1.46 | 0.14 | 1 | 10
85 | 105 | CONCLUIDO | 6.975 | 14.34 | 11.53 | 115.29 | 1.65 | 6 | 239.23 | 55.27 | 22.25 | 2 | 56.71 | 29738.98 | 136.73 | 467.65 | 44.36 | 31.79 | 2619.8 | 0.72 | 0.77 | 1.46 | 0.14 | 1 | 10
86 | 105 | CONCLUIDO | 6.9755 | 14.34 | 11.53 | 115.28 | 1.67 | 6 | 239.66 | 55.27 | 22.5 | 2 | 56.89 | 29792.69 | 136.6 | 467.65 | 44.28 | 31.79 | 2583.3 | 0.72 | 0.77 | 1.46 | 0.14 | 1 | 10
87 | 105 | CONCLUIDO | 6.9771 | 14.33 | 11.52 | 115.24 | 1.69 | 6 | 240.1 | 55.27 | 22.75 | 1 | 57.08 | 29846.46 | 136.38 | 467.65 | 44.12 | 31.79 | 2503.18 | 0.72 | 0.77 | 1.46 | 0.14 | 1 | 10
88 | 105 | CONCLUIDO | 6.9758 | 14.34 | 11.53 | 115.27 | 1.7 | 6 | 240.54 | 55.27 | 23 | 0 | 57.26 | 29900.43 | 136.51 | 467.65 | 44.04 | 31.79 | 2463.39 | 0.72 | 0.77 | 1.47 | 0.14 | 1 | 10