## Sheet1
| Volume de calda [L] | STATUS | Capacidade operacional [ha/h] | Tempo de missao [h] | Tempo util [h] | Tempo por voo [min] | Autonomia Projetada [h] | N° Voos | MTOW [kg] | Massa Estrutura [kg] | Combustível [kg] | Abastecimentos | Massa gerador | Potência gerador [W] | Combustível consumido [L] | Calda cons [L] | Distância percorrida [km] | Distância Pulverizando [km] | RTL ACUMULADO[m] | EOC [km/km] | EOC [h/h] | Tempo de manobra [h] | Tempo rtl_rtw [h] | V pulv [m/s] | V desloc [m/s]
0 | 140 | CONCLUIDO | 2.9824 | 33.53 | 18.46 | 4.75 | 0.06 | 233 | 274.09 | 60.56 | 1 | 231 | 72.53 | 34038.11 | 319.73 | 467.84 | 270.62 | 31.79 | 114617.07 | 0.12 | 0.48 | 1.85 | 7.07 | 1 | 10
1 | 140 | CONCLUIDO | 3.6046 | 27.74 | 16.28 | 5.95 | 0.08 | 164 | 274.57 | 60.56 | 1.25 | 162 | 72.76 | 34097.72 | 281.57 | 467.91 | 199.47 | 31.79 | 79383.87 | 0.16 | 0.55 | 1.72 | 4.88 | 1 | 10
2 | 140 | CONCLUIDO | 4.0588 | 24.64 | 15.1 | 7.14 | 0.1 | 127 | 275.05 | 60.56 | 1.5 | 125 | 73 | 34157.42 | 261 | 467.79 | 160.95 | 31.79 | 60310.26 | 0.2 | 0.59 | 1.66 | 3.71 | 1 | 10
3 | 140 | CONCLUIDO | 4.3954 | 22.75 | 14.42 | 8.32 | 0.11 | 104 | 275.54 | 60.56 | 1.75 | 102 | 73.23 | 34217.22 | 248.86 | 467.7 | 138.81 | 31.79 | 49358.33 | 0.23 | 0.62 | 1.62 | 3.03 | 1 | 10
4 | 140 | CONCLUIDO | 4.6674 | 21.42 | 13.93 | 9.5 | 0.13 | 88 | 276.02 | 60.56 | 2 | 86 | 73.47 | 34277.1 | 240.16 | 467.84 | 122.54 | 31.79 | 41301.43 | 0.26 | 0.64 | 1.6 | 2.54 | 1 | 10
5 | 140 | CONCLUIDO | 4.891 | 20.45 | 13.58 | 10.72 | 0.14 | 76 | 276.51 | 60.56 | 2.25 | 74 | 73.71 | 34337.08 | 233.83 | 467.77 | 110.85 | 31.79 | 35515.27 | 0.29 | 0.66 | 1.58 | 2.19 | 1 | 10
6 | 140 | CONCLUIDO | 5.0732 | 19.71 | 13.31 | 11.92 | 0.16 | 67 | 277 | 60.56 | 2.5 | 65 | 73.94 | 34397.15 | 229.06 | 467.72 | 102.2 | 31.79 | 31235.54 | 0.31 | 0.67 | 1.57 | 1.92 | 1 | 10
7 | 140 | CONCLUIDO | 5.2216 | 19.15 | 13.12 | 13.12 | 0.18 | 60 | 277.48 | 60.56 | 2.75 | 58 | 74.18 | 34457.31 | 225.47 | 467.7 | 95.86 | 31.79 | 28100.79 | 0.33 | 0.68 | 1.56 | 1.73 | 1 | 10
8 | 140 | CONCLUIDO | 5.3377 | 18.73 | 12.96 | 14.14 | 0.19 | 55 | 277.97 | 60.56 | 3 | 53 | 74.42 | 34517.57 | 222.56 | 467.67 | 91.17 | 31.79 | 25779.49 | 0.35 | 0.69 | 1.54 | 1.57 | 1 | 10
9 | 140 | CONCLUIDO | 5.4579 | 18.32 | 12.81 | 15.37 | 0.21 | 50 | 278.46 | 60.56 | 3.25 | 48 | 74.66 | 34577.92 | 219.69 | 467.79 | 85.81 | 31.79 | 23125.2 | 0.37 | 0.69 | 1.54 | 1.42 | 1 | 10
10 | 140 | CONCLUIDO | 5.558 | 17.99 | 12.69 | 16.55 | 0.22 | 46 | 278.95 | 60.56 | 3.5 | 44 | 74.9 | 34638.36 | 217.45 | 467.71 | 82.09 | 31.79 | 21287.26 | 0.39 | 0.7 | 1.53 | 1.3 | 1 | 10
11 | 140 | CONCLUIDO | 5.6362 | 17.74 | 12.6 | 17.58 | 0.24 | 43 | 279.44 | 60.56 | 3.75 | 41 | 75.14 | 34698.9 | 215.6 | 467.72 | 79.34 | 31.79 | 19926.14 | 0.4 | 0.71 | 1.51 | 1.21 | 1 | 10
12 | 140 | CONCLUIDO | 5.7118 | 17.51 | 12.52 | 18.78 | 0.25 | 40 | 279.94 | 60.56 | 4 | 38 | 75.38 | 34759.54 | 213.98 | 467.68 | 76.71 | 31.79 | 18623.71 | 0.41 | 0.71 | 1.51 | 1.13 | 1 | 10
13 | 140 | CONCLUIDO | 5.794 | 17.26 | 12.43 | 20.15 | 0.27 | 37 | 280.43 | 60.56 | 4.25 | 35 | 75.62 | 34820.27 | 212.2 | 467.67 | 73.4 | 31.79 | 16987.91 | 0.43 | 0.72 | 1.52 | 1.04 | 1 | 10
14 | 140 | CONCLUIDO | 5.8447 | 17.11 | 12.38 | 21.22 | 0.29 | 35 | 280.92 | 60.56 | 4.5 | 33 | 75.87 | 34881.09 | 211.24 | 467.65 | 72.13 | 31.79 | 16362.61 | 0.44 | 0.72 | 1.51 | 0.99 | 1 | 10
15 | 140 | CONCLUIDO | 5.9078 | 16.93 | 12.3 | 22.37 | 0.3 | 33 | 281.41 | 60.56 | 4.75 | 31 | 76.11 | 34942.02 | 209.67 | 467.66 | 69.37 | 31.79 | 14991.91 | 0.46 | 0.72 | 1.51 | 0.92 | 1 | 10
16 | 140 | CONCLUIDO | 5.9526 | 16.8 | 12.28 | 23.77 | 0.32 | 31 | 281.91 | 60.56 | 5 | 29 | 76.35 | 35003.04 | 209.14 | 467.67 | 68.79 | 31.79 | 14709.53 | 0.46 | 0.72 | 1.51 | 0.89 | 1 | 10
17 | 140 | CONCLUIDO | 5.989 | 16.7 | 12.23 | 24.46 | 0.33 | 30 | 282.4 | 60.56 | 5.25 | 28 | 76.6 | 35064.15 | 208 | 467.65 | 67.08 | 31.79 | 13859.74 | 0.47 | 0.73 | 1.51 | 0.84 | 1 | 10
18 | 140 | CONCLUIDO | 6.0541 | 16.52 | 12.15 | 26.05 | 0.35 | 28 | 282.9 | 60.56 | 5.5 | 26 | 76.85 | 35125.37 | 206.53 | 467.68 | 64.74 | 31.79 | 12699.18 | 0.49 | 0.73 | 1.5 | 0.77 | 1 | 10
19 | 140 | CONCLUIDO | 6.0846 | 16.43 | 12.12 | 26.94 | 0.36 | 27 | 283.4 | 60.56 | 5.75 | 25 | 77.09 | 35186.68 | 205.87 | 467.66 | 63.88 | 31.79 | 12274.21 | 0.5 | 0.73 | 1.49 | 0.74 | 1 | 10
20 | 140 | CONCLUIDO | 6.1116 | 16.36 | 12.1 | 27.93 | 0.38 | 26 | 283.9 | 60.56 | 6 | 24 | 77.34 | 35248.1 | 205.28 | 467.68 | 62.82 | 31.79 | 11753.53 | 0.51 | 0.73 | 1.5 | 0.71 | 1 | 10
21 | 140 | CONCLUIDO | 6.1386 | 16.29 | 12.08 | 29 | 0.39 | 25 | 284.4 | 60.56 | 6.25 | 23 | 77.59 | 35309.61 | 204.82 | 467.67 | 62.31 | 31.79 | 11499.41 | 0.51 | 0.74 | 1.5 | 0.7 | 1 | 10
22 | 140 | CONCLUIDO | 6.169 | 16.21 | 12.06 | 30.14 | 0.41 | 24 | 284.89 | 60.56 | 6.5 | 22 | 77.84 | 35371.22 | 204.03 | 467.65 | 61.43 | 31.79 | 11065.08 | 0.52 | 0.74 | 1.5 | 0.67 | 1 | 10
23 | 140 | CONCLUIDO | 6.2033 | 16.12 | 12.02 | 31.35 | 0.42 | 23 | 285.39 | 60.56 | 6.75 | 21 | 78.09 | 35432.93 | 203.18 | 467.7 | 60.17 | 31.79 | 10443.49 | 0.53 | 0.74 | 1.49 | 0.63 | 1 | 10
24 | 140 | CONCLUIDO | 6.2369 | 16.03 | 11.98 | 32.68 | 0.44 | 22 | 285.9 | 60.56 | 7 | 20 | 78.34 | 35494.74 | 202.29 | 467.65 | 59.21 | 31.79 | 9967.28 | 0.54 | 0.74 | 1.49 | 0.6 | 1 | 10
25 | 140 | CONCLUIDO | 6.2654 | 15.96 | 11.96 | 34.18 | 0.45 | 21 | 286.4 | 60.56 | 7.25 | 19 | 78.59 | 35556.78 | 201.68 | 467.69 | 58.46 | 31.79 | 9597.79 | 0.54 | 0.74 | 1.49 | 0.58 | 1 | 10
26 | 140 | CONCLUIDO | 6.2596 | 15.98 | 11.98 | 34.22 | 0.47 | 21 | 286.9 | 60.56 | 7.5 | 19 | 78.85 | 35618.8 | 201.86 | 467.65 | 58.91 | 31.79 | 9820.25 | 0.54 | 0.74 | 1.49 | 0.59 | 1 | 10
27 | 140 | CONCLUIDO | 6.2988 | 15.88 | 11.93 | 35.79 | 0.48 | 20 | 287.41 | 60.56 | 7.75 | 18 | 79.1 | 35680.92 | 200.86 | 467.65 | 57.28 | 31.79 | 9008.81 | 0.56 | 0.75 | 1.49 | 0.54 | 1 | 10
28 | 140 | CONCLUIDO | 6.3274 | 15.8 | 11.91 | 37.61 | 0.49 | 19 | 287.91 | 60.56 | 8 | 17 | 79.36 | 35743.15 | 199.97 | 467.72 | 56.8 | 31.79 | 8774.12 | 0.56 | 0.75 | 1.48 | 0.52 | 1 | 10
29 | 140 | CONCLUIDO | 6.325 | 15.81 | 11.92 | 37.63 | 0.51 | 19 | 288.42 | 60.56 | 8.25 | 17 | 79.61 | 35805.48 | 200.19 | 467.72 | 56.87 | 31.79 | 8811.74 | 0.56 | 0.75 | 1.49 | 0.53 | 1 | 10
30 | 140 | CONCLUIDO | 6.3582 | 15.73 | 11.89 | 39.62 | 0.52 | 18 | 288.92 | 60.56 | 8.5 | 16 | 79.87 | 35867.91 | 199.52 | 467.7 | 55.97 | 31.79 | 8366.15 | 0.57 | 0.75 | 1.48 | 0.5 | 1 | 10
31 | 140 | CONCLUIDO | 6.3666 | 15.71 | 11.87 | 39.55 | 0.54 | 18 | 289.43 | 60.56 | 8.75 | 16 | 80.12 | 35930.44 | 199 | 467.67 | 55.35 | 31.79 | 8054.4 | 0.57 | 0.75 | 1.48 | 0.48 | 1 | 10
32 | 140 | CONCLUIDO | 6.3982 | 15.63 | 11.84 | 41.79 | 0.55 | 17 | 289.94 | 60.56 | 9 | 15 | 80.38 | 35993.08 | 198.41 | 467.65 | 54.35 | 31.79 | 7560.95 | 0.58 | 0.75 | 1.48 | 0.45 | 1 | 10
33 | 140 | CONCLUIDO | 6.4034 | 15.62 | 11.83 | 41.75 | 0.57 | 17 | 290.45 | 60.56 | 9.25 | 15 | 80.64 | 36055.83 | 197.66 | 467.73 | 53.98 | 31.79 | 7374.05 | 0.59 | 0.75 | 1.48 | 0.44 | 1 | 10
34 | 140 | CONCLUIDO | 6.426 | 15.56 | 11.82 | 44.34 | 0.58 | 16 | 290.96 | 60.56 | 9.5 | 14 | 80.9 | 36118.68 | 197.35 | 467.68 | 54.13 | 31.79 | 7455.17 | 0.59 | 0.75 | 1.47 | 0.44 | 1 | 10
35 | 140 | CONCLUIDO | 6.4281 | 15.56 | 11.82 | 44.33 | 0.6 | 16 | 291.47 | 60.56 | 9.75 | 14 | 81.16 | 36181.64 | 197.32 | 467.65 | 53.63 | 31.79 | 7205.48 | 0.59 | 0.75 | 1.48 | 0.43 | 1 | 10
36 | 140 | CONCLUIDO | 6.4262 | 15.56 | 11.82 | 44.34 | 0.61 | 16 | 291.98 | 60.56 | 10 | 14 | 81.42 | 36244.71 | 197.21 | 467.65 | 53.98 | 31.79 | 7381.72 | 0.59 | 0.75 | 1.48 | 0.44 | 1 | 10
37 | 140 | CONCLUIDO | 6.4726 | 15.45 | 11.77 | 47.06 | 0.62 | 15 | 292.49 | 60.56 | 10.25 | 13 | 81.68 | 36307.88 | 196.04 | 467.66 | 52.12 | 31.79 | 6453.83 | 0.61 | 0.76 | 1.47 | 0.38 | 1 | 10
38 | 140 | CONCLUIDO | 6.4603 | 15.48 | 11.79 | 47.18 | 0.64 | 15 | 293 | 60.56 | 10.5 | 13 | 81.95 | 36371.17 | 196.28 | 467.65 | 52.91 | 31.79 | 6852.07 | 0.6 | 0.75 | 1.48 | 0.41 | 1 | 10
39 | 140 | CONCLUIDO | 6.4974 | 15.39 | 11.76 | 50.39 | 0.65 | 14 | 293.52 | 60.56 | 10.75 | 12 | 82.21 | 36434.56 | 194.93 | 467.69 | 51.78 | 31.79 | 6291.85 | 0.61 | 0.76 | 1.48 | 0.37 | 1 | 10
40 | 140 | CONCLUIDO | 6.5005 | 15.38 | 11.75 | 50.36 | 0.67 | 14 | 294.03 | 60.56 | 11 | 12 | 82.48 | 36498.06 | 194.98 | 467.65 | 51.52 | 31.79 | 6163.31 | 0.62 | 0.76 | 1.47 | 0.36 | 1 | 10
41 | 140 | CONCLUIDO | 6.4962 | 15.39 | 11.76 | 50.41 | 0.68 | 14 | 294.55 | 60.56 | 11.25 | 12 | 82.74 | 36561.67 | 195.06 | 467.66 | 51.9 | 31.79 | 6349.51 | 0.61 | 0.76 | 1.48 | 0.37 | 1 | 10
42 | 140 | CONCLUIDO | 6.4974 | 15.39 | 11.76 | 50.39 | 0.69 | 14 | 295.06 | 60.56 | 11.5 | 12 | 83.01 | 36625.39 | 194.51 | 467.65 | 51.77 | 31.79 | 6287.12 | 0.61 | 0.76 | 1.48 | 0.37 | 1 | 10
43 | 140 | CONCLUIDO | 6.5318 | 15.31 | 11.73 | 54.14 | 0.71 | 13 | 295.58 | 60.56 | 11.75 | 11 | 83.28 | 36689.22 | 194.09 | 467.66 | 50.96 | 31.79 | 5883.85 | 0.62 | 0.76 | 1.47 | 0.34 | 1 | 10
44 | 140 | CONCLUIDO | 6.5239 | 15.33 | 11.75 | 54.22 | 0.72 | 13 | 296.1 | 60.56 | 12 | 11 | 83.54 | 36753.16 | 194.92 | 467.65 | 51.47 | 31.79 | 6142.56 | 0.62 | 0.76 | 1.48 | 0.36 | 1 | 10
45 | 140 | CONCLUIDO | 6.5311 | 15.31 | 11.73 | 54.14 | 0.74 | 13 | 296.62 | 60.56 | 12.25 | 11 | 83.81 | 36817.22 | 193.93 | 467.66 | 50.87 | 31.79 | 5840.95 | 0.62 | 0.76 | 1.48 | 0.34 | 1 | 10
46 | 140 | CONCLUIDO | 6.5262 | 15.32 | 11.74 | 54.2 | 0.75 | 13 | 297.14 | 60.56 | 12.5 | 11 | 84.08 | 36881.39 | 193.55 | 467.65 | 51.34 | 31.79 | 6074.98 | 0.62 | 0.76 | 1.47 | 0.36 | 1 | 10
47 | 140 | CONCLUIDO | 6.5703 | 15.22 | 11.69 | 58.46 | 0.76 | 12 | 297.66 | 60.56 | 12.75 | 10 | 84.36 | 36945.67 | 192.53 | 467.68 | 49.74 | 31.79 | 5281.79 | 0.64 | 0.76 | 1.47 | 0.31 | 1 | 10
48 | 140 | CONCLUIDO | 6.5698 | 15.22 | 11.69 | 58.47 | 0.78 | 12 | 298.18 | 60.56 | 13 | 10 | 84.63 | 37010.06 | 192.3 | 467.65 | 49.59 | 31.79 | 5205.86 | 0.64 | 0.76 | 1.47 | 0.31 | 1 | 10
49 | 140 | CONCLUIDO | 6.5678 | 15.23 | 11.7 | 58.49 | 0.79 | 12 | 298.71 | 60.56 | 13.25 | 10 | 84.9 | 37074.57 | 192.38 | 467.65 | 49.69 | 31.79 | 5257.26 | 0.64 | 0.76 | 1.48 | 0.31 | 1 | 10
50 | 140 | CONCLUIDO | 6.5703 | 15.22 | 11.69 | 58.46 | 0.8 | 12 | 299.23 | 60.56 | 13.5 | 10 | 85.18 | 37139.2 | 192.47 | 467.68 | 49.6 | 31.79 | 5209.19 | 0.64 | 0.76 | 1.47 | 0.31 | 1 | 10
51 | 140 | CONCLUIDO | 6.6009 | 15.15 | 11.67 | 63.68 | 0.82 | 11 | 299.76 | 60.56 | 13.75 | 9 | 85.45 | 37204.07 | 191.56 | 467.65 | 49.19 | 31.79 | 5011.92 | 0.65 | 0.76 | 1.47 | 0.29 | 1 | 10
52 | 140 | CONCLUIDO | 6.6007 | 15.15 | 11.67 | 63.68 | 0.83 | 11 | 300.28 | 60.56 | 14 | 9 | 85.73 | 37268.93 | 192 | 467.66 | 49.05 | 31.79 | 4941.13 | 0.65 | 0.76 | 1.47 | 0.29 | 1 | 10
53 | 140 | CONCLUIDO | 6.5938 | 15.17 | 11.69 | 63.77 | 0.84 | 11 | 300.81 | 60.56 | 14.25 | 9 | 86 | 37333.9 | 192 | 467.65 | 49.56 | 31.79 | 5195.31 | 0.64 | 0.76 | 1.47 | 0.3 | 1 | 10
54 | 140 | CONCLUIDO | 6.6031 | 15.14 | 11.67 | 63.65 | 0.86 | 11 | 301.34 | 60.56 | 14.5 | 9 | 86.28 | 37399 | 191.31 | 467.67 | 49 | 31.79 | 4916.8 | 0.65 | 0.76 | 1.47 | 0.28 | 1 | 10
55 | 140 | CONCLUIDO | 6.6034 | 15.14 | 11.67 | 63.64 | 0.87 | 11 | 301.86 | 60.56 | 14.75 | 9 | 86.56 | 37464.21 | 191 | 467.65 | 48.73 | 31.79 | 4780.62 | 0.65 | 0.76 | 1.47 | 0.28 | 1 | 10
56 | 140 | CONCLUIDO | 6.6049 | 15.14 | 11.66 | 63.63 | 0.88 | 11 | 302.39 | 60.56 | 15 | 9 | 86.84 | 37529.55 | 190.26 | 467.65 | 48.9 | 31.79 | 4865.69 | 0.65 | 0.76 | 1.47 | 0.28 | 1 | 10
57 | 140 | CONCLUIDO | 6.6381 | 15.06 | 11.64 | 69.85 | 0.9 | 10 | 302.92 | 60.56 | 15.25 | 8 | 87.12 | 37595 | 189.69 | 467.65 | 47.93 | 31.79 | 4388.02 | 0.66 | 0.76 | 1.47 | 0.25 | 1 | 10
58 | 140 | CONCLUIDO | 6.6373 | 15.07 | 11.64 | 69.86 | 0.91 | 10 | 303.46 | 60.56 | 15.5 | 8 | 87.4 | 37660.57 | 189.77 | 467.65 | 48.13 | 31.79 | 4483.96 | 0.66 | 0.76 | 1.47 | 0.26 | 1 | 10
59 | 140 | CONCLUIDO | 6.6358 | 15.07 | 11.65 | 69.88 | 0.92 | 10 | 303.99 | 60.56 | 15.75 | 8 | 87.68 | 37726.27 | 189.96 | 467.68 | 48.27 | 31.79 | 4553.68 | 0.66 | 0.76 | 1.47 | 0.26 | 1 | 10
60 | 140 | CONCLUIDO | 6.6374 | 15.07 | 11.64 | 69.86 | 0.94 | 10 | 304.52 | 60.56 | 16 | 8 | 87.97 | 37792.08 | 189.96 | 467.65 | 48.02 | 31.79 | 4431.58 | 0.66 | 0.76 | 1.47 | 0.26 | 1 | 10
61 | 140 | CONCLUIDO | 6.6323 | 15.08 | 11.65 | 69.93 | 0.95 | 10 | 305.06 | 60.56 | 16.25 | 8 | 88.25 | 37858.02 | 189.42 | 467.65 | 48.3 | 31.79 | 4569.81 | 0.66 | 0.76 | 1.47 | 0.27 | 1 | 10
62 | 140 | CONCLUIDO | 6.6347 | 15.07 | 11.65 | 69.89 | 0.96 | 10 | 305.59 | 60.56 | 16.5 | 8 | 88.54 | 37924.08 | 189.33 | 467.65 | 48.08 | 31.79 | 4460.05 | 0.66 | 0.76 | 1.47 | 0.26 | 1 | 10
63 | 140 | CONCLUIDO | 6.6381 | 15.06 | 11.64 | 69.85 | 0.97 | 10 | 306.13 | 60.56 | 16.75 | 8 | 88.83 | 37990.27 | 188.63 | 467.66 | 47.99 | 31.79 | 4418.54 | 0.66 | 0.76 | 1.47 | 0.25 | 1 | 10
64 | 140 | CONCLUIDO | 6.6784 | 14.97 | 11.6 | 77.35 | 0.99 | 9 | 306.67 | 60.56 | 17 | 7 | 89.11 | 38056.58 | 188.11 | 467.65 | 46.76 | 31.79 | 3808.14 | 0.68 | 0.77 | 1.47 | 0.22 | 1 | 10
65 | 140 | CONCLUIDO | 6.6709 | 14.99 | 11.62 | 77.46 | 1 | 9 | 307.21 | 60.56 | 17.25 | 7 | 89.4 | 38123.01 | 188.53 | 467.65 | 47.21 | 31.79 | 4032.25 | 0.67 | 0.77 | 1.47 | 0.23 | 1 | 10
66 | 140 | CONCLUIDO | 6.6759 | 14.98 | 11.61 | 77.39 | 1.01 | 9 | 307.75 | 60.56 | 17.5 | 7 | 89.69 | 38189.58 | 187.83 | 467.65 | 46.96 | 31.79 | 3907.05 | 0.68 | 0.77 | 1.47 | 0.22 | 1 | 10
67 | 140 | CONCLUIDO | 6.67 | 14.99 | 11.62 | 77.48 | 1.03 | 9 | 308.29 | 60.56 | 17.75 | 7 | 89.98 | 38256.26 | 187.75 | 467.65 | 47.36 | 31.79 | 4107.15 | 0.67 | 0.77 | 1.47 | 0.23 | 1 | 10
68 | 140 | CONCLUIDO | 6.6699 | 14.99 | 11.62 | 77.48 | 1.04 | 9 | 308.83 | 60.56 | 18 | 7 | 90.27 | 38323.08 | 187.46 | 467.65 | 47.41 | 31.79 | 4129.41 | 0.67 | 0.77 | 1.47 | 0.23 | 1 | 10
69 | 140 | CONCLUIDO | 6.6704 | 14.99 | 11.62 | 77.47 | 1.05 | 9 | 309.37 | 60.56 | 18.25 | 7 | 90.57 | 38390.02 | 187.12 | 467.65 | 47.42 | 31.79 | 4135.64 | 0.67 | 0.77 | 1.46 | 0.23 | 1 | 10
70 | 140 | CONCLUIDO | 6.6698 | 14.99 | 11.62 | 77.48 | 1.06 | 9 | 309.91 | 60.56 | 18.5 | 7 | 90.86 | 38457.09 | 186.54 | 467.67 | 47.28 | 31.79 | 4065.59 | 0.67 | 0.77 | 1.47 | 0.23 | 1 | 10
71 | 140 | CONCLUIDO | 6.6668 | 15 | 11.63 | 77.52 | 1.08 | 9 | 310.46 | 60.56 | 18.75 | 7 | 91.16 | 38524.29 | 185.99 | 467.66 | 47.58 | 31.79 | 4217.13 | 0.67 | 0.76 | 1.47 | 0.24 | 1 | 10
72 | 140 | CONCLUIDO | 6.7078 | 14.91 | 11.59 | 86.92 | 1.09 | 8 | 311.01 | 60.56 | 19 | 6 | 91.45 | 38591.62 | 185.38 | 467.65 | 46.27 | 31.79 | 3565.65 | 0.69 | 0.77 | 1.47 | 0.2 | 1 | 10
73 | 140 | CONCLUIDO | 6.7135 | 14.9 | 11.58 | 86.82 | 1.1 | 8 | 311.55 | 60.56 | 19.25 | 6 | 91.75 | 38659.08 | 185.22 | 467.65 | 45.78 | 31.79 | 3322.14 | 0.69 | 0.77 | 1.47 | 0.19 | 1 | 10
74 | 140 | CONCLUIDO | 6.7099 | 14.9 | 11.58 | 86.88 | 1.11 | 8 | 312.1 | 60.56 | 19.5 | 6 | 92.05 | 38726.8 | 185.61 | 467.65 | 45.99 | 31.79 | 3424.4 | 0.69 | 0.77 | 1.47 | 0.2 | 1 | 10
75 | 140 | CONCLUIDO | 6.7078 | 14.91 | 11.59 | 86.92 | 1.13 | 8 | 312.65 | 60.56 | 19.75 | 6 | 92.35 | 38794.53 | 185.48 | 467.65 | 46.35 | 31.79 | 3605.76 | 0.69 | 0.77 | 1.46 | 0.2 | 1 | 10
76 | 140 | CONCLUIDO | 6.7155 | 14.89 | 11.57 | 86.79 | 1.14 | 8 | 313.2 | 60.56 | 20 | 6 | 92.65 | 38862.4 | 184.76 | 467.66 | 45.8 | 31.79 | 3331.35 | 0.69 | 0.77 | 1.46 | 0.18 | 1 | 10
77 | 140 | CONCLUIDO | 6.7108 | 14.9 | 11.58 | 86.87 | 1.15 | 8 | 313.75 | 60.56 | 20.25 | 6 | 92.95 | 38930.39 | 185.09 | 467.65 | 46.17 | 31.79 | 3518.36 | 0.69 | 0.77 | 1.46 | 0.2 | 1 | 10
78 | 140 | CONCLUIDO | 6.7088 | 14.91 | 11.59 | 86.9 | 1.16 | 8 | 314.3 | 60.56 | 20.5 | 6 | 93.25 | 38998.53 | 184.98 | 467.69 | 46.21 | 31.79 | 3537.03 | 0.69 | 0.77 | 1.47 | 0.2 | 1 | 10
79 | 140 | CONCLUIDO | 6.7123 | 14.9 | 11.58 | 86.84 | 1.17 | 8 | 314.86 | 60.56 | 20.75 | 6 | 93.55 | 39066.8 | 184.55 | 467.66 | 45.92 | 31.79 | 3392.04 | 0.69 | 0.77 | 1.47 | 0.19 | 1 | 10
80 | 140 | CONCLUIDO | 6.7084 | 14.91 | 11.59 | 86.91 | 1.19 | 8 | 315.41 | 60.56 | 21 | 6 | 93.86 | 39135.2 | 184.17 | 467.65 | 46.24 | 31.79 | 3548.96 | 0.69 | 0.77 | 1.47 | 0.2 | 1 | 10
81 | 140 | CONCLUIDO | 6.7099 | 14.9 | 11.58 | 86.88 | 1.2 | 8 | 315.97 | 60.56 | 21.25 | 6 | 94.16 | 39203.74 | 183.96 | 467.65 | 46.11 | 31.79 | 3486.05 | 0.69 | 0.77 | 1.47 | 0.2 | 1 | 10
82 | 140 | CONCLUIDO | 6.7108 | 14.9 | 11.58 | 86.87 | 1.21 | 8 | 316.53 | 60.56 | 21.5 | 6 | 94.47 | 39272.42 | 183.79 | 467.66 | 46.12 | 31.79 | 3493.22 | 0.69 | 0.77 | 1.46 | 0.2 | 1 | 10
83 | 140 | CONCLUIDO | 6.7409 | 14.83 | 11.57 | 99.15 | 1.22 | 7 | 317.08 | 60.56 | 21.75 | 5 | 94.78 | 39341.24 | 182.29 | 467.65 | 45.64 | 31.79 | 3257.1 | 0.7 | 0.77 | 1.46 | 0.18 | 1 | 10
84 | 140 | CONCLUIDO | 6.7408 | 14.84 | 11.57 | 99.16 | 1.23 | 7 | 317.64 | 60.56 | 22 | 5 | 95.09 | 39410.2 | 182.81 | 467.67 | 45.69 | 31.79 | 3283.47 | 0.7 | 0.77 | 1.46 | 0.18 | 1 | 10
85 | 140 | CONCLUIDO | 6.7399 | 14.84 | 11.57 | 99.17 | 1.25 | 7 | 318.2 | 60.56 | 22.25 | 5 | 95.4 | 39479.3 | 183.08 | 467.65 | 45.79 | 31.79 | 3333.55 | 0.69 | 0.77 | 1.46 | 0.18 | 1 | 10
86 | 140 | CONCLUIDO | 6.7401 | 14.84 | 11.57 | 99.17 | 1.26 | 7 | 318.76 | 60.56 | 22.5 | 5 | 95.71 | 39548.54 | 183.45 | 467.65 | 45.78 | 31.79 | 3323.87 | 0.69 | 0.77 | 1.46 | 0.18 | 1 | 10
87 | 140 | CONCLUIDO | 6.748 | 14.82 | 11.55 | 99.02 | 1.27 | 7 | 319.33 | 60.56 | 22.75 | 5 | 96.02 | 39617.93 | 183.06 | 467.65 | 45.21 | 31.79 | 3039.59 | 0.7 | 0.77 | 1.46 | 0.17 | 1 | 10
88 | 140 | CONCLUIDO | 6.7444 | 14.83 | 11.56 | 99.09 | 1.28 | 7 | 319.89 | 60.56 | 23 | 5 | 96.34 | 39687.46 | 183.17 | 467.66 | 45.38 | 31.79 | 3128.33 | 0.7 | 0.77 | 1.46 | 0.17 | 1 | 10
89 | 140 | CONCLUIDO | 6.7423 | 14.83 | 11.56 | 99.13 | 1.29 | 7 | 320.46 | 60.56 | 23.25 | 5 | 96.65 | 39757.13 | 182.92 | 467.65 | 45.52 | 31.79 | 3197.02 | 0.7 | 0.77 | 1.46 | 0.18 | 1 | 10
90 | 140 | CONCLUIDO | 6.747 | 14.82 | 11.55 | 99.04 | 1.3 | 7 | 321.02 | 60.56 | 23.5 | 5 | 96.97 | 39826.95 | 182.11 | 467.65 | 45.12 | 31.79 | 2996.48 | 0.7 | 0.77 | 1.47 | 0.17 | 1 | 10
91 | 140 | CONCLUIDO | 6.7508 | 14.81 | 11.55 | 98.97 | 1.32 | 7 | 321.59 | 60.56 | 23.75 | 5 | 97.28 | 39896.91 | 182.02 | 467.66 | 44.98 | 31.79 | 2924.97 | 0.71 | 0.77 | 1.46 | 0.16 | 1 | 10
92 | 140 | CONCLUIDO | 6.7464 | 14.82 | 11.56 | 99.05 | 1.33 | 7 | 322.16 | 60.56 | 24 | 5 | 97.6 | 39967.02 | 181.91 | 467.65 | 45.24 | 31.79 | 3054.1 | 0.7 | 0.77 | 1.46 | 0.17 | 1 | 10
93 | 140 | CONCLUIDO | 6.7469 | 14.82 | 11.55 | 99.04 | 1.34 | 7 | 322.73 | 60.56 | 24.25 | 5 | 97.92 | 40037.28 | 181.31 | 467.65 | 45.08 | 31.79 | 2976.94 | 0.71 | 0.77 | 1.47 | 0.17 | 1 | 10
94 | 140 | CONCLUIDO | 6.747 | 14.82 | 11.55 | 99.04 | 1.35 | 7 | 323.3 | 60.56 | 24.5 | 5 | 98.24 | 40107.81 | 180.81 | 467.65 | 45.24 | 31.79 | 3055.52 | 0.7 | 0.77 | 1.46 | 0.17 | 1 | 10
95 | 140 | CONCLUIDO | 6.7478 | 14.82 | 11.55 | 99.03 | 1.36 | 7 | 323.87 | 60.56 | 24.75 | 5 | 98.57 | 40178.37 | 180.56 | 467.65 | 45.09 | 31.79 | 2982.68 | 0.7 | 0.77 | 1.46 | 0.17 | 1 | 10
96 | 140 | CONCLUIDO | 6.7471 | 14.82 | 11.55 | 99.04 | 1.37 | 7 | 324.44 | 60.56 | 25 | 5 | 98.89 | 40249.08 | 180.37 | 467.65 | 45.2 | 31.79 | 3034.59 | 0.7 | 0.77 | 1.46 | 0.17 | 1 | 10
97 | 140 | CONCLUIDO | 6.7481 | 14.82 | 11.55 | 99.02 | 1.38 | 7 | 325.02 | 60.56 | 25.25 | 5 | 99.21 | 40319.95 | 179.38 | 467.65 | 45.16 | 31.79 | 3013.74 | 0.7 | 0.77 | 1.46 | 0.17 | 1 | 10
98 | 140 | CONCLUIDO | 6.7444 | 14.83 | 11.56 | 99.09 | 1.4 | 7 | 325.59 | 60.56 | 25.5 | 5 | 99.54 | 40390.96 | 179.23 | 467.65 | 45.42 | 31.79 | 3144.35 | 0.7 | 0.77 | 1.46 | 0.17 | 1 | 10
99 | 140 | CONCLUIDO | 6.7839 | 14.74 | 11.53 | 115.26 | 1.41 | 6 | 326.17 | 60.56 | 25.75 | 4 | 99.87 | 40462.13 | 178.82 | 467.65 | 44.29 | 31.79 | 2588.43 | 0.72 | 0.77 | 1.46 | 0.14 | 1 | 10
100 | 140 | CONCLUIDO | 6.7808 | 14.75 | 11.53 | 115.33 | 1.42 | 6 | 326.75 | 60.56 | 26 | 4 | 100.2 | 40533.46 | 178.85 | 467.66 | 44.39 | 31.79 | 2637.09 | 0.72 | 0.77 | 1.47 | 0.15 | 1 | 10
101 | 140 | CONCLUIDO | 6.7845 | 14.74 | 11.53 | 115.25 | 1.43 | 6 | 327.33 | 60.56 | 26.25 | 4 | 100.52 | 40604.94 | 178.9 | 467.65 | 44.31 | 31.79 | 2595.87 | 0.72 | 0.77 | 1.46 | 0.14 | 1 | 10
102 | 140 | CONCLUIDO | 6.785 | 14.74 | 11.52 | 115.24 | 1.44 | 6 | 327.91 | 60.56 | 26.5 | 4 | 100.86 | 40676.58 | 179.12 | 467.65 | 44.26 | 31.79 | 2572.28 | 0.72 | 0.77 | 1.46 | 0.14 | 1 | 10
103 | 140 | CONCLUIDO | 6.7845 | 14.74 | 11.53 | 115.25 | 1.45 | 6 | 328.49 | 60.56 | 26.75 | 4 | 101.19 | 40748.37 | 179.3 | 467.65 | 44.19 | 31.79 | 2536.31 | 0.72 | 0.77 | 1.46 | 0.14 | 1 | 10
104 | 140 | CONCLUIDO | 6.7862 | 14.74 | 11.52 | 115.21 | 1.46 | 6 | 329.08 | 60.56 | 27 | 4 | 101.52 | 40820.32 | 179.36 | 467.65 | 44.13 | 31.79 | 2504.11 | 0.72 | 0.77 | 1.46 | 0.13 | 1 | 10
105 | 140 | CONCLUIDO | 6.7839 | 14.74 | 11.53 | 115.26 | 1.47 | 6 | 329.66 | 60.56 | 27.25 | 4 | 101.86 | 40892.44 | 179.75 | 467.65 | 44.15 | 31.79 | 2516.81 | 0.72 | 0.77 | 1.47 | 0.14 | 1 | 10
106 | 140 | CONCLUIDO | 6.7857 | 14.74 | 11.52 | 115.22 | 1.48 | 6 | 330.25 | 60.56 | 27.5 | 4 | 102.19 | 40964.71 | 179.75 | 467.65 | 44.11 | 31.79 | 2497.47 | 0.72 | 0.77 | 1.46 | 0.14 | 1 | 10
107 | 140 | CONCLUIDO | 6.7885 | 14.73 | 11.52 | 115.16 | 1.49 | 6 | 330.83 | 60.56 | 27.75 | 4 | 102.53 | 41037.15 | 179.39 | 467.65 | 43.91 | 31.79 | 2395.57 | 0.72 | 0.77 | 1.46 | 0.13 | 1 | 10
108 | 140 | CONCLUIDO | 6.784 | 14.74 | 11.53 | 115.26 | 1.51 | 6 | 331.42 | 60.56 | 28 | 4 | 102.87 | 41109.75 | 179.45 | 467.65 | 44.19 | 31.79 | 2538.19 | 0.72 | 0.77 | 1.46 | 0.14 | 1 | 10
109 | 140 | CONCLUIDO | 6.7826 | 14.74 | 11.53 | 115.29 | 1.52 | 6 | 332.01 | 60.56 | 28.25 | 4 | 103.21 | 41182.52 | 179.09 | 467.65 | 44.38 | 31.79 | 2632.41 | 0.72 | 0.77 | 1.46 | 0.14 | 1 | 10
110 | 140 | CONCLUIDO | 6.7826 | 14.74 | 11.53 | 115.29 | 1.53 | 6 | 332.6 | 60.56 | 28.5 | 4 | 103.55 | 41255.45 | 178.6 | 467.65 | 44.45 | 31.79 | 2663.97 | 0.72 | 0.77 | 1.46 | 0.14 | 1 | 10
111 | 140 | CONCLUIDO | 6.7835 | 14.74 | 11.53 | 115.27 | 1.54 | 6 | 333.2 | 60.56 | 28.75 | 4 | 103.89 | 41328.54 | 178.38 | 467.69 | 44.24 | 31.79 | 2561.51 | 0.72 | 0.77 | 1.46 | 0.14 | 1 | 10
112 | 140 | CONCLUIDO | 6.7821 | 14.74 | 11.53 | 115.3 | 1.55 | 6 | 333.79 | 60.56 | 29 | 4 | 104.24 | 41401.93 | 177.74 | 467.65 | 44.34 | 31.79 | 2611.58 | 0.72 | 0.77 | 1.46 | 0.14 | 1 | 10
113 | 140 | CONCLUIDO | 6.78 | 14.75 | 11.53 | 115.35 | 1.56 | 6 | 334.39 | 60.56 | 29.25 | 4 | 104.58 | 41475.37 | 177.71 | 467.65 | 44.57 | 31.79 | 2727.85 | 0.71 | 0.77 | 1.46 | 0.15 | 1 | 10
114 | 140 | CONCLUIDO | 6.7817 | 14.75 | 11.53 | 115.31 | 1.57 | 6 | 334.98 | 60.56 | 29.5 | 4 | 104.93 | 41548.98 | 177.34 | 467.66 | 44.4 | 31.79 | 2641.55 | 0.72 | 0.77 | 1.46 | 0.14 | 1 | 10
115 | 140 | CONCLUIDO | 6.7843 | 14.74 | 11.53 | 115.26 | 1.58 | 6 | 335.58 | 60.56 | 29.75 | 4 | 105.28 | 41622.76 | 177.12 | 467.65 | 44.25 | 31.79 | 2565.77 | 0.72 | 0.77 | 1.46 | 0.14 | 1 | 10
116 | 140 | CONCLUIDO | 6.7866 | 14.74 | 11.52 | 115.21 | 1.59 | 6 | 336.18 | 60.56 | 30 | 4 | 105.63 | 41696.71 | 175.95 | 467.65 | 44.13 | 31.79 | 2505.78 | 0.72 | 0.77 | 1.46 | 0.13 | 1 | 10
117 | 140 | CONCLUIDO | 6.7837 | 14.74 | 11.53 | 115.27 | 1.6 | 6 | 336.78 | 60.56 | 30.25 | 4 | 105.98 | 41770.83 | 175.61 | 467.67 | 44.26 | 31.79 | 2573.09 | 0.72 | 0.77 | 1.46 | 0.14 | 1 | 10
118 | 140 | CONCLUIDO | 6.7844 | 14.74 | 11.53 | 115.25 | 1.61 | 6 | 337.39 | 60.56 | 30.5 | 4 | 106.33 | 41845.13 | 175.58 | 467.65 | 44.2 | 31.79 | 2538.95 | 0.72 | 0.77 | 1.46 | 0.14 | 1 | 10
119 | 140 | CONCLUIDO | 6.7839 | 14.74 | 11.53 | 115.26 | 1.62 | 6 | 337.99 | 60.56 | 30.75 | 4 | 106.68 | 41919.61 | 175.55 | 467.65 | 44.34 | 31.79 | 2609.95 | 0.72 | 0.77 | 1.46 | 0.14 | 1 | 10
120 | 140 | CONCLUIDO | 6.7837 | 14.74 | 11.53 | 115.27 | 1.63 | 6 | 338.59 | 60.56 | 31 | 4 | 107.04 | 41994.26 | 174.41 | 467.65 | 44.27 | 31.79 | 2577.47 | 0.72 | 0.77 | 1.46 | 0.14 | 1 | 10
121 | 140 | CONCLUIDO | 6.8202 | 14.66 | 11.5 | 138 | 1.64 | 5 | 339.2 | 60.56 | 31.25 | 3 | 107.4 | 42069.09 | 173.99 | 467.65 | 43.35 | 31.79 | 2119.65 | 0.73 | 0.77 | 1.46 | 0.11 | 1 | 10
122 | 140 | CONCLUIDO | 6.8209 | 14.66 | 11.5 | 137.98 | 1.65 | 5 | 339.81 | 60.56 | 31.5 | 3 | 107.75 | 42144.11 | 174.39 | 467.68 | 43.34 | 31.79 | 2115.44 | 0.73 | 0.77 | 1.46 | 0.11 | 1 | 10
123 | 140 | CONCLUIDO | 6.8214 | 14.66 | 11.5 | 137.97 | 1.66 | 5 | 340.42 | 60.56 | 31.75 | 3 | 108.11 | 42219.3 | 174.54 | 467.65 | 43.39 | 31.79 | 2139.52 | 0.73 | 0.77 | 1.46 | 0.11 | 1 | 10
124 | 140 | CONCLUIDO | 6.8177 | 14.67 | 11.51 | 138.07 | 1.67 | 5 | 341.03 | 60.56 | 32 | 3 | 108.48 | 42294.68 | 175.12 | 467.65 | 43.62 | 31.79 | 2255.24 | 0.73 | 0.77 | 1.46 | 0.12 | 1 | 10
125 | 140 | CONCLUIDO | 6.8209 | 14.66 | 11.5 | 137.98 | 1.68 | 5 | 341.64 | 60.56 | 32.25 | 3 | 108.84 | 42370.23 | 174.96 | 467.65 | 43.37 | 31.79 | 2130.13 | 0.73 | 0.77 | 1.46 | 0.11 | 1 | 10
126 | 140 | CONCLUIDO | 6.8206 | 14.66 | 11.5 | 137.99 | 1.69 | 5 | 342.26 | 60.56 | 32.5 | 3 | 109.2 | 42445.98 | 174.84 | 467.65 | 43.34 | 31.79 | 2116.49 | 0.73 | 0.77 | 1.46 | 0.11 | 1 | 10
127 | 140 | CONCLUIDO | 6.8201 | 14.66 | 11.5 | 138 | 1.7 | 5 | 342.87 | 60.56 | 32.75 | 3 | 109.57 | 42521.91 | 174.29 | 467.65 | 43.36 | 31.79 | 2127.75 | 0.73 | 0.77 | 1.46 | 0.11 | 1 | 10
128 | 140 | CONCLUIDO | 6.8218 | 14.66 | 11.5 | 137.96 | 1.71 | 5 | 343.49 | 60.56 | 33 | 3 | 109.94 | 42598.03 | 174.45 | 467.65 | 43.34 | 31.79 | 2116.24 | 0.73 | 0.77 | 1.46 | 0.11 | 1 | 10
129 | 140 | CONCLUIDO | 6.8221 | 14.66 | 11.5 | 137.95 | 1.72 | 5 | 344.11 | 60.56 | 33.25 | 3 | 110.3 | 42674.47 | 174.45 | 467.65 | 43.22 | 31.79 | 2056.64 | 0.74 | 0.77 | 1.46 | 0.11 | 1 | 10
130 | 140 | CONCLUIDO | 6.8227 | 14.66 | 11.49 | 137.94 | 1.73 | 5 | 344.73 | 60.56 | 33.5 | 3 | 110.67 | 42750.97 | 174.57 | 467.65 | 43.25 | 31.79 | 2069.88 | 0.74 | 0.77 | 1.46 | 0.11 | 1 | 10
131 | 140 | CONCLUIDO | 6.8195 | 14.66 | 11.5 | 138.02 | 1.74 | 5 | 345.35 | 60.56 | 33.75 | 3 | 111.05 | 42827.67 | 174.56 | 467.65 | 43.35 | 31.79 | 2122.04 | 0.73 | 0.77 | 1.46 | 0.11 | 1 | 10
132 | 140 | CONCLUIDO | 6.8199 | 14.66 | 11.5 | 138.01 | 1.75 | 5 | 345.97 | 60.56 | 34 | 3 | 111.42 | 42904.56 | 174.39 | 467.65 | 43.44 | 31.79 | 2166.79 | 0.73 | 0.77 | 1.46 | 0.11 | 1 | 10
133 | 140 | CONCLUIDO | 6.8231 | 14.66 | 11.49 | 137.93 | 1.76 | 5 | 346.6 | 60.56 | 34.25 | 3 | 111.8 | 42981.64 | 174.13 | 467.65 | 43.24 | 31.79 | 2067.6 | 0.74 | 0.77 | 1.46 | 0.11 | 1 | 10
134 | 140 | CONCLUIDO | 6.8237 | 14.65 | 11.49 | 137.91 | 1.77 | 5 | 347.23 | 60.56 | 34.5 | 3 | 112.17 | 43058.93 | 174.08 | 467.65 | 43.14 | 31.79 | 2014.3 | 0.74 | 0.77 | 1.46 | 0.11 | 1 | 10
135 | 140 | CONCLUIDO | 6.8232 | 14.66 | 11.49 | 137.92 | 1.78 | 5 | 347.85 | 60.56 | 34.75 | 1 | 112.55 | 43136.41 | 174.29 | 467.65 | 43.08 | 31.79 | 1988.05 | 0.74 | 0.77 | 1.46 | 0.11 | 1 | 10
136 | 140 | CONCLUIDO | 6.8234 | 14.66 | 11.49 | 137.92 | 1.79 | 5 | 348.48 | 60.56 | 35 | 1 | 112.93 | 43214.09 | 174.52 | 467.65 | 43.13 | 31.79 | 2009.29 | 0.74 | 0.77 | 1.46 | 0.11 | 1 | 10
137 | 140 | CONCLUIDO | 6.8245 | 14.65 | 11.49 | 137.89 | 1.8 | 5 | 349.12 | 60.56 | 35.25 | 1 | 113.31 | 43291.97 | 174.62 | 467.65 | 43.03 | 31.79 | 1962.6 | 0.74 | 0.77 | 1.46 | 0.1 | 1 | 10
138 | 140 | CONCLUIDO | 6.824 | 14.65 | 11.49 | 137.9 | 1.81 | 5 | 349.75 | 60.56 | 35.5 | 1 | 113.69 | 43370.05 | 174.83 | 467.67 | 43.08 | 31.79 | 1985.44 | 0.74 | 0.77 | 1.46 | 0.1 | 1 | 10
139 | 140 | CONCLUIDO | 6.8243 | 14.65 | 11.49 | 137.9 | 1.82 | 5 | 350.38 | 60.56 | 35.75 | 1 | 114.08 | 43448.34 | 175 | 467.65 | 43 | 31.79 | 1947.22 | 0.74 | 0.77 | 1.46 | 0.1 | 1 | 10
140 | 140 | CONCLUIDO | 6.8236 | 14.66 | 11.49 | 137.91 | 1.83 | 5 | 351.02 | 60.56 | 36 | 1 | 114.47 | 43526.84 | 175.15 | 467.65 | 43.04 | 31.79 | 1968.26 | 0.74 | 0.77 | 1.46 | 0.11 | 1 | 10
141 | 140 | CONCLUIDO | 6.8244 | 14.65 | 11.49 | 137.89 | 1.84 | 5 | 351.66 | 60.56 | 36.25 | 1 | 114.85 | 43605.54 | 175.25 | 467.65 | 43.01 | 31.79 | 1949.27 | 0.74 | 0.77 | 1.46 | 0.1 | 1 | 10
142 | 140 | CONCLUIDO | 6.825 | 14.65 | 11.49 | 137.88 | 1.85 | 5 | 352.3 | 60.56 | 36.5 | 1 | 115.24 | 43684.46 | 175.34 | 467.66 | 43 | 31.79 | 1945.67 | 0.74 | 0.77 | 1.46 | 0.1 | 1 | 10
143 | 140 | CONCLUIDO | 6.8254 | 14.65 | 11.49 | 137.87 | 1.86 | 5 | 352.94 | 60.56 | 36.75 | 1 | 115.64 | 43763.7 | 175.47 | 467.65 | 42.92 | 31.79 | 1908.21 | 0.74 | 0.77 | 1.46 | 0.1 | 1 | 10
144 | 140 | CONCLUIDO | 6.8249 | 14.65 | 11.49 | 137.88 | 1.87 | 5 | 353.58 | 60.56 | 37 | 1 | 116.03 | 43843.04 | 175.65 | 467.65 | 42.96 | 31.79 | 1923.68 | 0.74 | 0.77 | 1.46 | 0.1 | 1 | 10
145 | 140 | CONCLUIDO | 6.8256 | 14.65 | 11.49 | 137.86 | 1.87 | 5 | 354.23 | 60.56 | 37.25 | 1 | 116.42 | 43922.6 | 175.76 | 467.65 | 42.96 | 31.79 | 1926.72 | 0.74 | 0.77 | 1.46 | 0.1 | 1 | 10
146 | 140 | CONCLUIDO | 6.8256 | 14.65 | 11.49 | 137.86 | 1.88 | 5 | 354.88 | 60.56 | 37.5 | 1 | 116.82 | 44002.37 | 175.88 | 467.65 | 42.93 | 31.79 | 1910.9 | 0.74 | 0.77 | 1.46 | 0.1 | 1 | 10
147 | 140 | CONCLUIDO | 6.8263 | 14.65 | 11.49 | 137.84 | 1.89 | 5 | 355.52 | 60.56 | 37.75 | 1 | 117.22 | 44082.36 | 176.02 | 467.65 | 42.88 | 31.79 | 1884.73 | 0.74 | 0.77 | 1.46 | 0.1 | 1 | 10
148 | 140 | CONCLUIDO | 6.8254 | 14.65 | 11.49 | 137.87 | 1.9 | 5 | 356.17 | 60.56 | 38 | 0 | 117.62 | 44162.57 | 176.25 | 467.65 | 42.88 | 31.79 | 1884.61 | 0.74 | 0.77 | 1.46 | 0.1 | 1 | 10