## Sheet1
| Volume de calda [L] | STATUS | Capacidade operacional [ha/h] | Tempo de missao [h] | Tempo util [h] | Tempo por voo [min] | Autonomia Projetada [h] | N° Voos | MTOW [kg] | Massa Estrutura [kg] | Combustível [kg] | Abastecimentos | Massa gerador | Potência gerador [W] | Combustível consumido [L] | Calda cons [L] | Distância percorrida [km] | Distância Pulverizando [km] | RTL ACUMULADO[m] | EOC [km/km] | EOC [h/h] | Tempo de manobra [h] | Tempo rtl_rtw [h] | V pulv [m/s] | V desloc [m/s]
0 | 40 | CONCLUIDO | 5.7855 | 17.28 | 13.78 | 9.96 | 0.2 | 83 | 89.87 | 37.55 | 1 | 81 | 11.32 | 11317.98 | 113.14 | 467.77 | 117.49 | 31.79 | 38800.5 | 0.27 | 0.65 | 1.59 | 2.39 | 1 | 10
1 | 40 | CONCLUIDO | 6.1239 | 16.33 | 13.2 | 12.57 | 0.24 | 63 | 90.18 | 37.55 | 1.25 | 61 | 11.37 | 11355.7 | 107.18 | 467.68 | 98.71 | 31.79 | 29513.65 | 0.32 | 0.67 | 1.56 | 1.81 | 1 | 10
2 | 40 | CONCLUIDO | 6.3529 | 15.74 | 12.84 | 15.1 | 0.29 | 51 | 90.48 | 37.55 | 1.5 | 49 | 11.43 | 11393.43 | 103.22 | 467.68 | 86.8 | 31.79 | 23614.22 | 0.37 | 0.69 | 1.54 | 1.45 | 1 | 10
3 | 40 | CONCLUIDO | 6.5059 | 15.37 | 12.62 | 17.61 | 0.34 | 43 | 90.79 | 37.55 | 1.75 | 41 | 11.49 | 11431.19 | 100.38 | 467.75 | 79.94 | 31.79 | 20227.09 | 0.4 | 0.7 | 1.52 | 1.23 | 1 | 10
4 | 40 | CONCLUIDO | 6.6274 | 15.09 | 12.45 | 20.19 | 0.39 | 37 | 91.1 | 37.55 | 2 | 35 | 11.54 | 11468.97 | 98.02 | 467.69 | 74.23 | 31.79 | 17402.94 | 0.43 | 0.71 | 1.52 | 1.06 | 1 | 10
5 | 40 | CONCLUIDO | 6.7417 | 14.83 | 12.29 | 23.04 | 0.43 | 32 | 91.4 | 37.55 | 2.25 | 30 | 11.6 | 11506.78 | 95.5 | 467.66 | 68.99 | 31.79 | 14807.86 | 0.46 | 0.72 | 1.51 | 0.9 | 1 | 10
6 | 40 | CONCLUIDO | 6.8337 | 14.63 | 12.16 | 26.07 | 0.48 | 28 | 91.71 | 37.55 | 2.5 | 26 | 11.66 | 11544.61 | 93.54 | 467.68 | 65.19 | 31.79 | 12928.24 | 0.49 | 0.73 | 1.49 | 0.78 | 1 | 10
7 | 40 | CONCLUIDO | 6.9021 | 14.49 | 12.08 | 28.98 | 0.52 | 25 | 92.02 | 37.55 | 2.75 | 23 | 11.71 | 11582.46 | 91.4 | 467.7 | 62.31 | 31.79 | 11500.48 | 0.51 | 0.74 | 1.49 | 0.69 | 1 | 10
8 | 40 | CONCLUIDO | 6.9434 | 14.4 | 12.03 | 31.38 | 0.57 | 23 | 92.32 | 37.55 | 3 | 21 | 11.77 | 11620.34 | 90.16 | 467.7 | 60.33 | 31.79 | 10520.94 | 0.53 | 0.74 | 1.5 | 0.64 | 1 | 10
9 | 40 | CONCLUIDO | 6.9815 | 14.32 | 11.99 | 34.25 | 0.62 | 21 | 92.63 | 37.55 | 3.25 | 19 | 11.83 | 11658.24 | 88.45 | 467.65 | 59.01 | 31.79 | 9870.69 | 0.54 | 0.74 | 1.5 | 0.6 | 1 | 10
10 | 40 | CONCLUIDO | 7.0343 | 14.22 | 11.92 | 37.63 | 0.66 | 19 | 92.94 | 37.55 | 3.5 | 17 | 11.88 | 11696.16 | 86.46 | 467.65 | 57.05 | 31.79 | 8899.8 | 0.56 | 0.75 | 1.48 | 0.53 | 1 | 10
11 | 40 | CONCLUIDO | 7.0659 | 14.15 | 11.87 | 39.58 | 0.71 | 18 | 93.24 | 37.55 | 3.75 | 16 | 11.94 | 11734.1 | 85.36 | 467.67 | 55.47 | 31.79 | 8117.48 | 0.57 | 0.75 | 1.48 | 0.49 | 1 | 10
12 | 40 | CONCLUIDO | 7.1101 | 14.06 | 11.82 | 44.33 | 0.75 | 16 | 93.55 | 37.55 | 4 | 13 | 12 | 11772.07 | 82.96 | 467.65 | 53.73 | 31.79 | 7254.5 | 0.59 | 0.75 | 1.48 | 0.44 | 1 | 10
13 | 40 | CONCLUIDO | 7.1492 | 13.99 | 11.76 | 47.06 | 0.8 | 15 | 93.86 | 37.55 | 4.25 | 11 | 12.06 | 11810.06 | 81.94 | 467.65 | 51.98 | 31.79 | 6387.2 | 0.61 | 0.76 | 1.48 | 0.38 | 1 | 10
14 | 40 | CONCLUIDO | 7.1356 | 14.01 | 11.79 | 47.16 | 0.84 | 15 | 94.17 | 37.55 | 4.5 | 9 | 12.12 | 11848.08 | 80.57 | 467.65 | 52.75 | 31.79 | 6769.48 | 0.6 | 0.75 | 1.48 | 0.4 | 1 | 10
15 | 40 | CONCLUIDO | 7.1632 | 13.96 | 11.76 | 50.38 | 0.88 | 14 | 94.48 | 37.55 | 4.75 | 6 | 12.17 | 11886.12 | 79.99 | 467.65 | 51.57 | 31.79 | 6184.43 | 0.62 | 0.76 | 1.48 | 0.37 | 1 | 10
16 | 40 | CONCLUIDO | 7.1558 | 13.97 | 11.77 | 50.44 | 0.93 | 14 | 94.79 | 37.55 | 5 | 3 | 12.23 | 11924.18 | 79.49 | 467.66 | 51.88 | 31.79 | 6343.38 | 0.61 | 0.76 | 1.49 | 0.38 | 1 | 10
17 | 40 | CONCLUIDO | 7.1852 | 13.92 | 11.73 | 54.15 | 0.97 | 13 | 95.09 | 37.55 | 5.25 | 2 | 12.29 | 11962.27 | 78.97 | 467.65 | 50.46 | 31.79 | 5633.98 | 0.63 | 0.76 | 1.49 | 0.35 | 1 | 10
18 | 40 | CONCLUIDO | 7.1825 | 13.92 | 11.74 | 54.17 | 1.01 | 13 | 95.4 | 37.55 | 5.5 | 1 | 12.35 | 12000.38 | 79.21 | 467.72 | 50.6 | 31.79 | 5708.3 | 0.63 | 0.76 | 1.49 | 0.35 | 1 | 10
19 | 40 | CONCLUIDO | 7.1735 | 13.94 | 11.75 | 54.25 | 1.06 | 13 | 95.71 | 37.55 | 5.75 | 1 | 12.41 | 12038.51 | 79.54 | 467.65 | 51.25 | 31.79 | 6029.28 | 0.62 | 0.76 | 1.49 | 0.37 | 1 | 10
20 | 40 | CONCLUIDO | 7.1746 | 13.94 | 11.75 | 54.24 | 1.1 | 13 | 96.02 | 37.55 | 6 | 0 | 12.47 | 12076.67 | 79.76 | 467.75 | 51.15 | 31.79 | 5982.6 | 0.62 | 0.76 | 1.49 | 0.37 | 1 | 10