## Sheet1
| Volume de calda [L] | STATUS | Capacidade operacional [ha/h] | Tempo de missao [h] | Tempo util [h] | Tempo por voo [min] | Autonomia Projetada [h] | N° Voos | MTOW [kg] | Massa Estrutura [kg] | Combustível [kg] | Abastecimentos | Massa gerador | Potência gerador [W] | Combustível consumido [L] | Calda cons [L] | Distância percorrida [km] | Distância Pulverizando [km] | RTL ACUMULADO[m] | EOC [km/km] | EOC [h/h] | Tempo de manobra [h] | Tempo rtl_rtw [h] | V pulv [m/s] | V desloc [m/s]
0 | 85 | CONCLUIDO | 5.5614 | 17.98 | 11.91 | 6.56 | 0.11 | 109 | 167.88 | 51.39 | 1 | 107 | 30.49 | 20939.59 | 149.32 | 453.26 | 135.18 | 28.65 | 52050.72 | 0.21 | 0.68 | 0.25 | 3.19 | 1 | 10
1 | 85 | CONCLUIDO | 6.1791 | 16.18 | 11.07 | 8.2 | 0.13 | 81 | 168.25 | 51.39 | 1.25 | 79 | 30.6 | 20984.25 | 138.01 | 453.28 | 107.44 | 28.65 | 38318.12 | 0.27 | 0.73 | 0.2 | 2.34 | 1 | 10
2 | 85 | CONCLUIDO | 6.6268 | 15.09 | 10.55 | 9.89 | 0.16 | 64 | 168.61 | 51.39 | 1.5 | 62 | 30.71 | 21028.94 | 130.98 | 453.21 | 90.28 | 28.65 | 29827.43 | 0.32 | 0.77 | 0.18 | 1.83 | 1 | 10
3 | 85 | CONCLUIDO | 6.9448 | 14.4 | 10.23 | 11.58 | 0.18 | 53 | 168.97 | 51.39 | 1.75 | 51 | 30.83 | 21073.68 | 126.41 | 453.25 | 79.95 | 28.65 | 24714.85 | 0.36 | 0.79 | 0.17 | 1.51 | 1 | 10
4 | 85 | CONCLUIDO | 7.1707 | 13.95 | 10.01 | 13.06 | 0.21 | 46 | 169.33 | 51.39 | 2 | 44 | 30.94 | 21118.46 | 123.21 | 453.25 | 72.7 | 28.65 | 21122.62 | 0.39 | 0.81 | 0.15 | 1.29 | 1 | 10
5 | 85 | CONCLUIDO | 7.3734 | 13.56 | 9.83 | 14.75 | 0.24 | 40 | 169.7 | 51.39 | 2.25 | 38 | 31.05 | 21163.27 | 120.38 | 453.24 | 67 | 28.65 | 18305.87 | 0.43 | 0.83 | 0.14 | 1.11 | 1 | 10
6 | 85 | CONCLUIDO | 7.5554 | 13.24 | 9.68 | 16.59 | 0.26 | 35 | 170.06 | 51.39 | 2.5 | 33 | 31.17 | 21208.12 | 117.99 | 453.23 | 61.76 | 28.65 | 15712.5 | 0.46 | 0.84 | 0.14 | 0.96 | 1 | 10
7 | 85 | CONCLUIDO | 7.6679 | 13.04 | 9.58 | 17.97 | 0.29 | 32 | 170.42 | 51.39 | 2.75 | 30 | 31.28 | 21253.01 | 116.31 | 453.19 | 58.67 | 28.65 | 14180.82 | 0.49 | 0.85 | 0.13 | 0.86 | 1 | 10
8 | 85 | CONCLUIDO | 7.8159 | 12.79 | 9.44 | 19.53 | 0.31 | 29 | 170.79 | 51.39 | 3 | 27 | 31.4 | 21297.94 | 113.91 | 453.19 | 53.57 | 28.65 | 11645.74 | 0.53 | 0.86 | 0.13 | 0.72 | 1 | 10
9 | 85 | CONCLUIDO | 7.907 | 12.65 | 9.39 | 21.68 | 0.34 | 26 | 171.15 | 51.39 | 3.25 | 24 | 31.51 | 21342.91 | 112.82 | 453.2 | 53.02 | 28.65 | 11385.6 | 0.54 | 0.87 | 0.11 | 0.67 | 1 | 10
10 | 85 | CONCLUIDO | 7.8821 | 12.69 | 9.47 | 22.72 | 0.36 | 25 | 171.52 | 51.39 | 3.5 | 23 | 31.63 | 21387.92 | 113.27 | 453.24 | 55.05 | 28.65 | 12403.85 | 0.52 | 0.86 | 0.12 | 0.75 | 1 | 10
11 | 85 | CONCLUIDO | 7.9791 | 12.53 | 9.38 | 24.47 | 0.39 | 23 | 171.88 | 51.39 | 3.75 | 21 | 31.74 | 21432.96 | 111.79 | 453.17 | 52.24 | 28.65 | 11011.3 | 0.55 | 0.87 | 0.12 | 0.66 | 1 | 10
12 | 85 | CONCLUIDO | 8.0779 | 12.38 | 9.3 | 26.56 | 0.41 | 21 | 172.25 | 51.39 | 4 | 19 | 31.86 | 21478.05 | 110.13 | 453.17 | 49.35 | 28.65 | 9575.23 | 0.58 | 0.87 | 0.11 | 0.57 | 1 | 10
13 | 85 | CONCLUIDO | 8.1101 | 12.33 | 9.28 | 27.84 | 0.44 | 20 | 172.61 | 51.39 | 4.25 | 18 | 31.97 | 21523.17 | 109.43 | 453.17 | 48.95 | 28.65 | 9380.38 | 0.59 | 0.88 | 0.11 | 0.56 | 1 | 10
14 | 85 | CONCLUIDO | 8.1586 | 12.26 | 9.24 | 29.18 | 0.46 | 19 | 172.98 | 51.39 | 4.5 | 17 | 32.09 | 21568.34 | 108.54 | 453.17 | 47.56 | 28.65 | 8690.45 | 0.6 | 0.88 | 0.11 | 0.52 | 1 | 10
15 | 85 | CONCLUIDO | 8.2057 | 12.19 | 9.2 | 30.68 | 0.49 | 18 | 173.35 | 51.39 | 4.75 | 16 | 32.2 | 21613.54 | 107.44 | 453.17 | 46.38 | 28.65 | 8105.74 | 0.62 | 0.88 | 0.11 | 0.48 | 1 | 10
16 | 85 | CONCLUIDO | 8.2486 | 12.12 | 9.17 | 32.38 | 0.51 | 17 | 173.71 | 51.39 | 5 | 15 | 32.32 | 21658.78 | 106.53 | 453.18 | 45.5 | 28.65 | 7668.87 | 0.63 | 0.89 | 0.11 | 0.45 | 1 | 10
17 | 85 | CONCLUIDO | 8.2926 | 12.06 | 9.14 | 34.29 | 0.53 | 16 | 174.08 | 51.39 | 5.25 | 14 | 32.44 | 21704.07 | 105.75 | 453.19 | 44.44 | 28.65 | 7142.89 | 0.64 | 0.89 | 0.11 | 0.42 | 1 | 10
18 | 85 | CONCLUIDO | 8.3403 | 11.99 | 9.11 | 36.44 | 0.56 | 15 | 174.45 | 51.39 | 5.5 | 13 | 32.56 | 21749.39 | 104.69 | 453.17 | 43.16 | 28.65 | 6509.38 | 0.66 | 0.89 | 0.11 | 0.39 | 1 | 10
19 | 85 | CONCLUIDO | 8.4436 | 11.84 | 9 | 38.56 | 0.58 | 14 | 174.82 | 51.39 | 5.75 | 12 | 32.67 | 21794.75 | 102.53 | 453.17 | 39.36 | 28.65 | 4616.15 | 0.73 | 0.9 | 0.1 | 0.28 | 1 | 10
20 | 85 | CONCLUIDO | 8.3577 | 11.96 | 9.12 | 39.08 | 0.61 | 14 | 175.18 | 51.39 | 6 | 12 | 32.79 | 21840.16 | 103.85 | 453.27 | 43.88 | 28.65 | 6875.44 | 0.65 | 0.89 | 0.1 | 0.4 | 1 | 10
21 | 85 | CONCLUIDO | 8.4151 | 11.88 | 9.07 | 41.86 | 0.63 | 13 | 175.55 | 51.39 | 6.25 | 11 | 32.91 | 21885.6 | 102.88 | 453.17 | 42.19 | 28.65 | 6033.63 | 0.68 | 0.9 | 0.1 | 0.35 | 1 | 10
22 | 85 | CONCLUIDO | 8.4051 | 11.9 | 9.08 | 41.93 | 0.66 | 13 | 175.92 | 51.39 | 6.5 | 11 | 33.03 | 21931.08 | 102.03 | 453.19 | 42.55 | 28.65 | 6213.06 | 0.67 | 0.89 | 0.1 | 0.36 | 1 | 10
23 | 85 | CONCLUIDO | 8.461 | 11.82 | 9.04 | 45.2 | 0.68 | 12 | 176.29 | 51.39 | 6.75 | 10 | 33.15 | 21976.61 | 101.23 | 453.17 | 41.15 | 28.65 | 5520.95 | 0.7 | 0.9 | 0.1 | 0.32 | 1 | 10
24 | 85 | CONCLUIDO | 8.4575 | 11.82 | 9.04 | 45.22 | 0.7 | 12 | 176.66 | 51.39 | 7 | 10 | 33.27 | 22022.17 | 100.39 | 453.17 | 41.23 | 28.65 | 5558.98 | 0.69 | 0.9 | 0.1 | 0.32 | 1 | 10
25 | 85 | CONCLUIDO | 8.5108 | 11.75 | 9 | 49.12 | 0.73 | 11 | 177.03 | 51.39 | 7.25 | 9 | 33.39 | 22067.77 | 99.32 | 453.2 | 39.88 | 28.65 | 4892.15 | 0.72 | 0.9 | 0.1 | 0.28 | 1 | 10
26 | 85 | CONCLUIDO | 8.5116 | 11.75 | 9 | 49.11 | 0.75 | 11 | 177.4 | 51.39 | 7.5 | 9 | 33.51 | 22113.42 | 98.91 | 453.17 | 39.9 | 28.65 | 4899.37 | 0.72 | 0.9 | 0.1 | 0.28 | 1 | 10
27 | 85 | CONCLUIDO | 8.5066 | 11.76 | 9.01 | 49.15 | 0.77 | 11 | 177.77 | 51.39 | 7.75 | 9 | 33.63 | 22159.1 | 98.04 | 453.17 | 40.06 | 28.65 | 4982.06 | 0.72 | 0.9 | 0.1 | 0.29 | 1 | 10
28 | 85 | CONCLUIDO | 8.5821 | 11.65 | 8.94 | 53.64 | 0.8 | 10 | 178.14 | 51.39 | 8 | 8 | 33.75 | 22204.83 | 96.88 | 453.19 | 37.61 | 28.65 | 3758.11 | 0.76 | 0.91 | 0.1 | 0.22 | 1 | 10
29 | 85 | CONCLUIDO | 8.5678 | 11.67 | 8.96 | 53.76 | 0.82 | 10 | 178.51 | 51.39 | 8.25 | 8 | 33.87 | 22250.6 | 96 | 453.17 | 38.55 | 28.65 | 4231.01 | 0.74 | 0.91 | 0.09 | 0.24 | 1 | 10
30 | 85 | CONCLUIDO | 8.5478 | 11.7 | 8.99 | 53.92 | 0.84 | 10 | 178.88 | 51.39 | 8.5 | 8 | 33.99 | 22296.41 | 95.62 | 453.17 | 39.32 | 28.65 | 4617.18 | 0.73 | 0.9 | 0.1 | 0.27 | 1 | 10
31 | 85 | CONCLUIDO | 8.5966 | 11.63 | 8.96 | 59.7 | 0.87 | 9 | 179.26 | 51.39 | 8.75 | 7 | 34.11 | 22342.26 | 94.73 | 453.18 | 38.26 | 28.65 | 4092.07 | 0.75 | 0.91 | 0.1 | 0.23 | 1 | 10
32 | 85 | CONCLUIDO | 8.5915 | 11.64 | 8.96 | 59.75 | 0.89 | 9 | 179.63 | 51.39 | 9 | 7 | 34.24 | 22388.15 | 94.87 | 453.17 | 38.54 | 28.65 | 4231.83 | 0.74 | 0.91 | 0.1 | 0.24 | 1 | 10
33 | 85 | CONCLUIDO | 8.5941 | 11.64 | 8.96 | 59.72 | 0.91 | 9 | 180 | 51.39 | 9.25 | 7 | 34.36 | 22434.08 | 94.04 | 453.23 | 38.44 | 28.65 | 4178.39 | 0.75 | 0.91 | 0.09 | 0.24 | 1 | 10
34 | 85 | CONCLUIDO | 8.6588 | 11.55 | 8.91 | 66.79 | 0.93 | 8 | 180.37 | 51.39 | 9.5 | 6 | 34.48 | 22480.05 | 92.19 | 453.18 | 36.6 | 28.65 | 3265.16 | 0.78 | 0.91 | 0.09 | 0.18 | 1 | 10
35 | 85 | CONCLUIDO | 8.6499 | 11.56 | 8.92 | 66.88 | 0.96 | 8 | 180.75 | 51.39 | 9.75 | 6 | 34.6 | 22526.07 | 91.57 | 453.19 | 37.02 | 28.65 | 3474.17 | 0.77 | 0.91 | 0.09 | 0.2 | 1 | 10
36 | 85 | CONCLUIDO | 8.6605 | 11.55 | 8.9 | 66.77 | 0.98 | 8 | 181.12 | 51.39 | 10 | 6 | 34.73 | 22572.13 | 90.91 | 453.17 | 36.4 | 28.65 | 3164.31 | 0.79 | 0.91 | 0.1 | 0.18 | 1 | 10
37 | 85 | CONCLUIDO | 8.6749 | 11.53 | 8.88 | 66.63 | 1 | 8 | 181.49 | 51.39 | 10.25 | 6 | 34.85 | 22618.23 | 90.12 | 453.17 | 35.97 | 28.65 | 2949.26 | 0.8 | 0.91 | 0.09 | 0.16 | 1 | 10
38 | 85 | CONCLUIDO | 8.6356 | 11.58 | 8.94 | 67.02 | 1.02 | 8 | 181.87 | 51.39 | 10.5 | 6 | 34.98 | 22664.49 | 89.95 | 453.17 | 37.71 | 28.65 | 3822.11 | 0.76 | 0.91 | 0.09 | 0.22 | 1 | 10
39 | 85 | CONCLUIDO | 8.695 | 11.5 | 8.89 | 76.21 | 1.05 | 7 | 182.24 | 51.39 | 10.75 | 5 | 35.1 | 22710.68 | 88.9 | 453.17 | 36.22 | 28.65 | 3080.56 | 0.79 | 0.91 | 0.09 | 0.17 | 1 | 10
40 | 85 | CONCLUIDO | 8.6967 | 11.5 | 8.89 | 76.19 | 1.07 | 7 | 182.62 | 51.39 | 11 | 5 | 35.22 | 22756.91 | 88.74 | 453.17 | 36.13 | 28.65 | 3033.83 | 0.79 | 0.91 | 0.09 | 0.17 | 1 | 10
41 | 85 | CONCLUIDO | 8.6933 | 11.5 | 8.89 | 76.23 | 1.09 | 7 | 182.99 | 51.39 | 11.25 | 3 | 35.35 | 22803.18 | 88.14 | 453.22 | 36.11 | 28.65 | 3024.02 | 0.79 | 0.91 | 0.1 | 0.17 | 1 | 10
42 | 85 | CONCLUIDO | 8.6908 | 11.51 | 8.9 | 76.26 | 1.11 | 7 | 183.37 | 51.39 | 11.5 | 2 | 35.48 | 22849.49 | 87.91 | 453.22 | 36.23 | 28.65 | 3085.94 | 0.79 | 0.91 | 0.1 | 0.18 | 1 | 10
43 | 85 | CONCLUIDO | 8.6829 | 11.52 | 8.91 | 76.35 | 1.13 | 7 | 183.74 | 51.39 | 11.75 | 0 | 35.6 | 22895.85 | 87.76 | 453.22 | 36.5 | 28.65 | 3218.24 | 0.79 | 0.91 | 0.1 | 0.19 | 1 | 10