## Sheet1
| Volume de calda [L] | STATUS | Capacidade operacional [ha/h] | Tempo de missao [h] | Tempo util [h] | Tempo por voo [min] | Autonomia Projetada [h] | N° Voos | MTOW [kg] | Massa Estrutura [kg] | Combustível [kg] | Abastecimentos | Massa gerador | Potência gerador [W] | Combustível consumido [L] | Calda cons [L] | Distância percorrida [km] | Distância Pulverizando [km] | RTL ACUMULADO[m] | EOC [km/km] | EOC [h/h] | Tempo de manobra [h] | Tempo rtl_rtw [h] | V pulv [m/s] | V desloc [m/s]
0 | 90 | CONCLUIDO | 5.3694 | 18.62 | 12.11 | 6.32 | 0.1 | 115 | 176.73 | 52.44 | 1 | 113 | 33.29 | 22031.19 | 157.09 | 453.28 | 141.49 | 28.65 | 55175.01 | 0.2 | 0.67 | 0.27 | 3.39 | 1 | 10
1 | 90 | CONCLUIDO | 6.0444 | 16.54 | 11.14 | 7.95 | 0.13 | 84 | 177.1 | 52.44 | 1.25 | 82 | 33.41 | 22076.81 | 143.76 | 453.28 | 109.49 | 28.65 | 39328.62 | 0.26 | 0.73 | 0.21 | 2.42 | 1 | 10
2 | 90 | CONCLUIDO | 6.4746 | 15.44 | 10.64 | 9.53 | 0.15 | 67 | 177.47 | 52.44 | 1.5 | 65 | 33.53 | 22122.46 | 136.81 | 453.2 | 93.44 | 28.65 | 31390.15 | 0.31 | 0.76 | 0.19 | 1.92 | 1 | 10
3 | 90 | CONCLUIDO | 6.7923 | 14.72 | 10.31 | 11.05 | 0.17 | 56 | 177.84 | 52.44 | 1.75 | 54 | 33.65 | 22168.15 | 132.09 | 453.26 | 82.36 | 28.65 | 25904.75 | 0.35 | 0.79 | 0.17 | 1.59 | 1 | 10
4 | 90 | CONCLUIDO | 7.0343 | 14.22 | 10.09 | 12.61 | 0.2 | 48 | 178.21 | 52.44 | 2 | 46 | 33.77 | 22213.89 | 128.64 | 453.26 | 75.09 | 28.65 | 22312.17 | 0.38 | 0.81 | 0.16 | 1.37 | 1 | 10
5 | 90 | CONCLUIDO | 7.2783 | 13.74 | 9.86 | 14.43 | 0.22 | 41 | 178.59 | 52.44 | 2.25 | 39 | 33.89 | 22259.66 | 125.14 | 453.22 | 67.72 | 28.65 | 18658.37 | 0.42 | 0.82 | 0.15 | 1.14 | 1 | 10
6 | 90 | CONCLUIDO | 7.419 | 13.48 | 9.74 | 15.8 | 0.25 | 37 | 178.96 | 52.44 | 2.5 | 35 | 34.02 | 22305.48 | 123.2 | 453.2 | 63.96 | 28.65 | 16801.55 | 0.45 | 0.83 | 0.14 | 1.02 | 1 | 10
7 | 90 | CONCLUIDO | 7.5664 | 13.22 | 9.62 | 17.5 | 0.27 | 33 | 179.33 | 52.44 | 2.75 | 31 | 34.14 | 22351.34 | 121.18 | 453.23 | 59.9 | 28.65 | 14790.57 | 0.48 | 0.84 | 0.14 | 0.9 | 1 | 10
8 | 90 | CONCLUIDO | 7.6898 | 13 | 9.52 | 19.03 | 0.3 | 30 | 179.7 | 52.44 | 3 | 28 | 34.26 | 22397.24 | 119.39 | 453.21 | 56.28 | 28.65 | 12994.59 | 0.51 | 0.85 | 0.13 | 0.8 | 1 | 10
9 | 90 | CONCLUIDO | 7.8728 | 12.7 | 9.32 | 20.71 | 0.32 | 27 | 180.07 | 52.44 | 3.25 | 25 | 34.38 | 22443.18 | 116.19 | 453.23 | 49.89 | 28.65 | 9815.77 | 0.57 | 0.87 | 0.12 | 0.6 | 1 | 10
10 | 90 | CONCLUIDO | 7.7043 | 12.98 | 9.63 | 22.23 | 0.34 | 26 | 180.45 | 52.44 | 3.5 | 24 | 34.51 | 22489.16 | 119.98 | 453.19 | 61.23 | 28.65 | 15491.49 | 0.47 | 0.84 | 0.12 | 0.91 | 1 | 10
11 | 90 | CONCLUIDO | 7.8745 | 12.7 | 9.43 | 23.56 | 0.37 | 24 | 180.82 | 52.44 | 3.75 | 22 | 34.63 | 22535.19 | 116.73 | 453.19 | 53.68 | 28.65 | 11723.72 | 0.53 | 0.86 | 0.12 | 0.7 | 1 | 10
12 | 90 | CONCLUIDO | 7.9796 | 12.53 | 9.33 | 25.44 | 0.39 | 22 | 181.19 | 52.44 | 4 | 20 | 34.75 | 22581.25 | 114.78 | 453.17 | 50.63 | 28.65 | 10209.63 | 0.57 | 0.87 | 0.11 | 0.61 | 1 | 10
13 | 90 | CONCLUIDO | 8.0216 | 12.47 | 9.3 | 26.57 | 0.42 | 21 | 181.57 | 52.44 | 4.25 | 19 | 34.88 | 22627.36 | 114.07 | 453.19 | 49.55 | 28.65 | 9673.65 | 0.58 | 0.87 | 0.11 | 0.58 | 1 | 10
14 | 90 | CONCLUIDO | 8.1076 | 12.33 | 9.24 | 29.17 | 0.44 | 19 | 181.94 | 52.44 | 4.5 | 17 | 35 | 22673.63 | 112.76 | 453.2 | 47.57 | 28.65 | 8693.82 | 0.6 | 0.88 | 0.11 | 0.52 | 1 | 10
15 | 90 | CONCLUIDO | 8.1442 | 12.28 | 9.22 | 30.73 | 0.46 | 18 | 182.32 | 52.44 | 4.75 | 16 | 35.12 | 22719.83 | 112.19 | 453.17 | 46.88 | 28.65 | 8354.3 | 0.61 | 0.88 | 0.11 | 0.5 | 1 | 10
16 | 90 | CONCLUIDO | 8.1958 | 12.2 | 9.18 | 32.39 | 0.49 | 17 | 182.69 | 52.44 | 5 | 15 | 35.25 | 22766.06 | 111.12 | 453.17 | 45.48 | 28.65 | 7660.11 | 0.63 | 0.89 | 0.11 | 0.46 | 1 | 10
17 | 90 | CONCLUIDO | 8.196 | 12.2 | 9.18 | 32.39 | 0.51 | 17 | 183.07 | 52.44 | 5.25 | 15 | 35.37 | 22812.34 | 110.78 | 453.17 | 45.53 | 28.65 | 7683.21 | 0.63 | 0.89 | 0.11 | 0.46 | 1 | 10
18 | 90 | CONCLUIDO | 8.2389 | 12.14 | 9.15 | 34.31 | 0.53 | 16 | 183.44 | 52.44 | 5.5 | 14 | 35.5 | 22858.66 | 109.7 | 453.18 | 44.45 | 28.65 | 7148.42 | 0.64 | 0.89 | 0.11 | 0.43 | 1 | 10
19 | 90 | CONCLUIDO | 8.2894 | 12.06 | 9.11 | 36.44 | 0.55 | 15 | 183.82 | 52.44 | 5.75 | 13 | 35.63 | 22905.03 | 108.7 | 453.18 | 43.29 | 28.65 | 6573.31 | 0.66 | 0.89 | 0.1 | 0.39 | 1 | 10
20 | 90 | CONCLUIDO | 8.3965 | 11.91 | 8.99 | 38.53 | 0.58 | 14 | 184.19 | 52.44 | 6 | 12 | 35.75 | 22951.43 | 106.66 | 453.17 | 39.23 | 28.65 | 4547.82 | 0.73 | 0.9 | 0.1 | 0.27 | 1 | 10
21 | 90 | CONCLUIDO | 8.3053 | 12.04 | 9.12 | 39.1 | 0.6 | 14 | 184.57 | 52.44 | 6.25 | 12 | 35.88 | 22997.88 | 108.09 | 453.19 | 44.02 | 28.65 | 6942.86 | 0.65 | 0.89 | 0.1 | 0.4 | 1 | 10
22 | 90 | CONCLUIDO | 8.367 | 11.95 | 9.07 | 41.86 | 0.62 | 13 | 184.95 | 52.44 | 6.5 | 11 | 36.01 | 23044.38 | 107.03 | 453.17 | 42.11 | 28.65 | 5997.12 | 0.68 | 0.9 | 0.1 | 0.35 | 1 | 10
23 | 90 | CONCLUIDO | 8.355 | 11.97 | 9.09 | 41.94 | 0.65 | 13 | 185.33 | 52.44 | 6.75 | 11 | 36.13 | 23090.91 | 106.42 | 453.2 | 42.58 | 28.65 | 6228.18 | 0.67 | 0.89 | 0.1 | 0.37 | 1 | 10
24 | 90 | CONCLUIDO | 8.4203 | 11.88 | 9.03 | 45.14 | 0.67 | 12 | 185.7 | 52.44 | 7 | 10 | 36.26 | 23137.49 | 105.34 | 453.2 | 40.77 | 28.65 | 5328.36 | 0.7 | 0.9 | 0.1 | 0.31 | 1 | 10
25 | 90 | CONCLUIDO | 8.414 | 11.88 | 9.04 | 45.19 | 0.69 | 12 | 186.08 | 52.44 | 7.25 | 10 | 36.39 | 23184.11 | 104.59 | 453.17 | 40.99 | 28.65 | 5441.58 | 0.7 | 0.9 | 0.1 | 0.32 | 1 | 10
26 | 90 | CONCLUIDO | 8.4672 | 11.81 | 9 | 49.08 | 0.71 | 11 | 186.46 | 52.44 | 7.5 | 9 | 36.52 | 23230.78 | 103.5 | 453.19 | 39.63 | 28.65 | 4766.14 | 0.72 | 0.9 | 0.1 | 0.28 | 1 | 10
27 | 90 | CONCLUIDO | 8.4684 | 11.81 | 9 | 49.07 | 0.74 | 11 | 186.84 | 52.44 | 7.75 | 9 | 36.65 | 23277.49 | 103.27 | 453.17 | 39.58 | 28.65 | 4741.4 | 0.72 | 0.9 | 0.1 | 0.28 | 1 | 10
28 | 90 | CONCLUIDO | 8.4596 | 11.82 | 9.01 | 49.14 | 0.76 | 11 | 187.22 | 52.44 | 8 | 9 | 36.78 | 23324.24 | 102.64 | 453.18 | 40.02 | 28.65 | 4960.97 | 0.72 | 0.9 | 0.1 | 0.29 | 1 | 10
29 | 90 | CONCLUIDO | 8.5231 | 11.73 | 8.96 | 53.74 | 0.78 | 10 | 187.6 | 52.44 | 8.25 | 8 | 36.9 | 23371.04 | 101.56 | 453.2 | 38.2 | 28.65 | 4052.97 | 0.75 | 0.91 | 0.1 | 0.24 | 1 | 10
30 | 90 | CONCLUIDO | 8.5541 | 11.69 | 8.91 | 53.48 | 0.8 | 10 | 187.98 | 52.44 | 8.5 | 8 | 37.03 | 23417.88 | 100.34 | 453.18 | 36.83 | 28.65 | 3369.28 | 0.78 | 0.91 | 0.09 | 0.19 | 1 | 10
31 | 90 | CONCLUIDO | 8.4784 | 11.79 | 9.02 | 54.11 | 0.82 | 10 | 188.36 | 52.44 | 8.75 | 8 | 37.16 | 23464.76 | 100.65 | 453.17 | 40.51 | 28.65 | 5209.81 | 0.71 | 0.9 | 0.1 | 0.3 | 1 | 10
32 | 90 | CONCLUIDO | 8.5564 | 11.69 | 8.95 | 59.64 | 0.85 | 9 | 188.74 | 52.44 | 9 | 7 | 37.3 | 23511.69 | 99.08 | 453.17 | 38.07 | 28.65 | 3993.34 | 0.75 | 0.91 | 0.09 | 0.23 | 1 | 10
33 | 90 | CONCLUIDO | 8.5541 | 11.69 | 8.95 | 59.66 | 0.87 | 9 | 189.12 | 52.44 | 9.25 | 7 | 37.43 | 23558.67 | 99.11 | 453.17 | 38.12 | 28.65 | 4020.96 | 0.75 | 0.91 | 0.09 | 0.23 | 1 | 10
34 | 90 | CONCLUIDO | 8.5507 | 11.7 | 8.95 | 59.7 | 0.89 | 9 | 189.5 | 52.44 | 9.5 | 7 | 37.56 | 23605.68 | 99.03 | 453.17 | 38.29 | 28.65 | 4104.92 | 0.75 | 0.91 | 0.09 | 0.23 | 1 | 10
35 | 90 | CONCLUIDO | 8.5476 | 11.7 | 8.96 | 59.72 | 0.91 | 9 | 189.88 | 52.44 | 9.75 | 7 | 37.69 | 23652.75 | 98.37 | 453.19 | 38.4 | 28.65 | 4158.05 | 0.75 | 0.91 | 0.1 | 0.24 | 1 | 10
36 | 90 | CONCLUIDO | 8.6126 | 11.61 | 8.91 | 66.79 | 0.93 | 8 | 190.26 | 52.44 | 10 | 6 | 37.82 | 23699.85 | 96.42 | 453.18 | 36.58 | 28.65 | 3254.57 | 0.78 | 0.91 | 0.09 | 0.18 | 1 | 10
37 | 90 | CONCLUIDO | 8.6054 | 11.62 | 8.92 | 66.87 | 0.95 | 8 | 190.65 | 52.44 | 10.25 | 6 | 37.95 | 23747 | 96 | 453.2 | 36.95 | 28.65 | 3437.97 | 0.78 | 0.91 | 0.09 | 0.2 | 1 | 10
38 | 90 | CONCLUIDO | 8.6162 | 11.61 | 8.9 | 66.76 | 0.98 | 8 | 191.03 | 52.44 | 10.5 | 6 | 38.09 | 23794.2 | 95.3 | 453.18 | 36.37 | 28.65 | 3149.68 | 0.79 | 0.91 | 0.1 | 0.18 | 1 | 10
39 | 90 | CONCLUIDO | 8.6304 | 11.59 | 8.88 | 66.61 | 1 | 8 | 191.41 | 52.44 | 10.75 | 6 | 38.22 | 23841.44 | 94.57 | 453.2 | 35.87 | 28.65 | 2898.85 | 0.8 | 0.91 | 0.09 | 0.16 | 1 | 10
40 | 90 | CONCLUIDO | 8.5866 | 11.65 | 8.94 | 67.06 | 1.02 | 8 | 191.79 | 52.44 | 11 | 6 | 38.35 | 23888.73 | 94.54 | 453.19 | 37.9 | 28.65 | 3913.6 | 0.76 | 0.91 | 0.09 | 0.22 | 1 | 10
41 | 90 | CONCLUIDO | 8.6503 | 11.56 | 8.89 | 76.21 | 1.04 | 7 | 192.18 | 52.44 | 11.25 | 5 | 38.49 | 23936.06 | 93.54 | 453.17 | 36.18 | 28.65 | 3059.08 | 0.79 | 0.91 | 0.09 | 0.17 | 1 | 10
42 | 90 | CONCLUIDO | 8.6474 | 11.56 | 8.89 | 76.24 | 1.06 | 7 | 192.56 | 52.44 | 11.5 | 5 | 38.62 | 23983.44 | 93.41 | 453.17 | 36.31 | 28.65 | 3123.7 | 0.79 | 0.91 | 0.09 | 0.17 | 1 | 10
43 | 90 | CONCLUIDO | 8.6453 | 11.57 | 8.9 | 76.26 | 1.08 | 7 | 192.95 | 52.44 | 11.75 | 5 | 38.75 | 24030.86 | 93.01 | 453.17 | 36.41 | 28.65 | 3177.05 | 0.79 | 0.91 | 0.09 | 0.18 | 1 | 10
44 | 90 | CONCLUIDO | 8.6511 | 11.56 | 8.89 | 76.2 | 1.1 | 7 | 193.33 | 52.44 | 12 | 5 | 38.89 | 24078.33 | 91.97 | 453.17 | 36.17 | 28.65 | 3054.72 | 0.79 | 0.91 | 0.09 | 0.17 | 1 | 10
45 | 90 | CONCLUIDO | 8.6526 | 11.56 | 8.89 | 76.18 | 1.12 | 7 | 193.72 | 52.44 | 12.25 | 3 | 39.02 | 24125.85 | 90.89 | 453.21 | 35.87 | 28.65 | 2905.18 | 0.8 | 0.91 | 0.1 | 0.17 | 1 | 10
46 | 90 | CONCLUIDO | 8.6541 | 11.56 | 8.89 | 76.16 | 1.14 | 7 | 194.1 | 52.44 | 12.5 | 2 | 39.16 | 24173.41 | 90.17 | 453.2 | 35.88 | 28.65 | 2910.11 | 0.8 | 0.91 | 0.1 | 0.17 | 1 | 10
47 | 90 | CONCLUIDO | 8.6412 | 11.57 | 8.9 | 76.31 | 1.16 | 7 | 194.49 | 52.44 | 12.75 | 2 | 39.3 | 24221.02 | 89.88 | 453.24 | 36.49 | 28.65 | 3215.86 | 0.79 | 0.91 | 0.1 | 0.18 | 1 | 10
48 | 90 | CONCLUIDO | 8.6503 | 11.56 | 8.89 | 76.21 | 1.18 | 7 | 194.88 | 52.44 | 13 | 1 | 39.43 | 24268.67 | 89.32 | 453.21 | 35.92 | 28.65 | 2928.62 | 0.8 | 0.91 | 0.1 | 0.17 | 1 | 10
49 | 90 | CONCLUIDO | 8.6536 | 11.56 | 8.89 | 76.17 | 1.2 | 7 | 195.26 | 52.44 | 13.25 | 0 | 39.57 | 24316.37 | 89.21 | 453.2 | 35.71 | 28.65 | 2822.73 | 0.8 | 0.91 | 0.1 | 0.17 | 1 | 10