## Sheet1
| Volume de calda [L] | STATUS | Capacidade operacional [ha/h] | Tempo de missao [h] | Tempo util [h] | Tempo por voo [min] | Autonomia Projetada [h] | N° Voos | MTOW [kg] | Massa Estrutura [kg] | Combustível [kg] | Abastecimentos | Massa gerador | Potência gerador [W] | Combustível consumido [L] | Calda cons [L] | Distância percorrida [km] | Distância Pulverizando [km] | RTL ACUMULADO[m] | EOC [km/km] | EOC [h/h] | Tempo de manobra [h] | Tempo rtl_rtw [h] | V pulv [m/s] | V desloc [m/s]
0 | 130 | CONCLUIDO | 4.0984 | 24.4 | 13.63 | 5.02 | 0.07 | 163 | 252.85 | 59.19 | 1 | 161 | 62.65 | 31418.63 | 223.08 | 453.42 | 191.12 | 28.65 | 79749.91 | 0.15 | 0.6 | 0.34 | 4.9 | 1 | 10
1 | 130 | CONCLUIDO | 4.8508 | 20.62 | 12.14 | 6.28 | 0.09 | 116 | 253.3 | 59.19 | 1.25 | 114 | 62.86 | 31474.5 | 198.26 | 453.39 | 142.38 | 28.65 | 55616.56 | 0.2 | 0.67 | 0.27 | 3.42 | 1 | 10
2 | 130 | CONCLUIDO | 5.3927 | 18.54 | 11.34 | 7.56 | 0.11 | 90 | 253.75 | 59.19 | 1.5 | 88 | 63.06 | 31530.44 | 184.77 | 453.26 | 116.13 | 28.65 | 42619.98 | 0.25 | 0.72 | 0.22 | 2.62 | 1 | 10
3 | 130 | CONCLUIDO | 5.7872 | 17.28 | 10.86 | 8.8 | 0.12 | 74 | 254.21 | 59.19 | 1.75 | 72 | 63.26 | 31586.46 | 176.51 | 453.28 | 100.59 | 28.65 | 34932.45 | 0.28 | 0.75 | 0.19 | 2.13 | 1 | 10
4 | 130 | CONCLUIDO | 6.0935 | 16.41 | 10.53 | 10.02 | 0.14 | 63 | 254.66 | 59.19 | 2 | 61 | 63.47 | 31642.55 | 170.76 | 453.28 | 89.46 | 28.65 | 29421.72 | 0.32 | 0.77 | 0.18 | 1.8 | 1 | 10
5 | 130 | CONCLUIDO | 6.3355 | 15.78 | 10.29 | 11.23 | 0.16 | 55 | 255.12 | 59.19 | 2.25 | 53 | 63.67 | 31698.72 | 166.6 | 453.21 | 81.8 | 28.65 | 25632.18 | 0.35 | 0.79 | 0.17 | 1.57 | 1 | 10
6 | 130 | CONCLUIDO | 6.5583 | 15.25 | 10.1 | 12.62 | 0.17 | 48 | 255.57 | 59.19 | 2.5 | 46 | 63.88 | 31754.97 | 163.17 | 453.21 | 75.41 | 28.65 | 22468.49 | 0.38 | 0.8 | 0.16 | 1.37 | 1 | 10
7 | 130 | CONCLUIDO | 6.7411 | 14.83 | 9.93 | 13.85 | 0.19 | 43 | 256.03 | 59.19 | 2.75 | 41 | 64.09 | 31811.29 | 160.05 | 453.21 | 69.88 | 28.65 | 19729.65 | 0.41 | 0.82 | 0.15 | 1.21 | 1 | 10
8 | 130 | CONCLUIDO | 6.8873 | 14.52 | 9.81 | 15.09 | 0.21 | 39 | 256.49 | 59.19 | 3 | 37 | 64.29 | 31867.69 | 157.88 | 453.2 | 65.89 | 28.65 | 17753.93 | 0.43 | 0.83 | 0.15 | 1.09 | 1 | 10
9 | 130 | CONCLUIDO | 7.0023 | 14.28 | 9.72 | 16.19 | 0.23 | 36 | 256.95 | 59.19 | 3.25 | 34 | 64.5 | 31924.29 | 156.09 | 453.21 | 63.05 | 28.65 | 16352.18 | 0.45 | 0.84 | 0.14 | 0.99 | 1 | 10
10 | 130 | CONCLUIDO | 7.1228 | 14.04 | 9.62 | 17.49 | 0.24 | 33 | 257.41 | 59.19 | 3.5 | 31 | 64.71 | 31980.84 | 154.32 | 453.25 | 59.91 | 28.65 | 14796.66 | 0.48 | 0.84 | 0.13 | 0.9 | 1 | 10
11 | 130 | CONCLUIDO | 7.2102 | 13.87 | 9.55 | 18.48 | 0.26 | 31 | 257.86 | 59.19 | 3.75 | 29 | 64.92 | 32037.48 | 152.81 | 453.26 | 57.48 | 28.65 | 13591.21 | 0.5 | 0.85 | 0.13 | 0.83 | 1 | 10
12 | 130 | CONCLUIDO | 7.3693 | 13.57 | 9.4 | 20.13 | 0.28 | 28 | 258.32 | 59.19 | 4 | 26 | 65.13 | 32094.19 | 149.96 | 453.18 | 52.16 | 28.65 | 10942.8 | 0.55 | 0.86 | 0.13 | 0.67 | 1 | 10
13 | 130 | CONCLUIDO | 7.4181 | 13.48 | 9.36 | 20.79 | 0.29 | 27 | 258.78 | 59.19 | 4.25 | 25 | 65.34 | 32150.98 | 149.04 | 453.19 | 51.51 | 28.65 | 10623.94 | 0.56 | 0.87 | 0.11 | 0.64 | 1 | 10
14 | 130 | CONCLUIDO | 7.3501 | 13.61 | 9.53 | 21.99 | 0.31 | 26 | 259.25 | 59.19 | 4.5 | 24 | 65.55 | 32207.85 | 151.71 | 453.18 | 57.14 | 28.65 | 13445.83 | 0.5 | 0.85 | 0.13 | 0.81 | 1 | 10
15 | 130 | CONCLUIDO | 7.4692 | 13.39 | 9.41 | 23.52 | 0.33 | 24 | 259.71 | 59.19 | 4.75 | 22 | 65.76 | 32264.79 | 149.42 | 453.19 | 53.2 | 28.65 | 11484.19 | 0.54 | 0.86 | 0.12 | 0.69 | 1 | 10
16 | 130 | CONCLUIDO | 7.5141 | 13.31 | 9.38 | 24.47 | 0.34 | 23 | 260.17 | 59.19 | 5 | 21 | 65.98 | 32321.82 | 148.75 | 453.24 | 52.2 | 28.65 | 10992.5 | 0.55 | 0.87 | 0.12 | 0.66 | 1 | 10
17 | 130 | CONCLUIDO | 7.5664 | 13.22 | 9.34 | 25.46 | 0.36 | 22 | 260.63 | 59.19 | 5.25 | 20 | 66.19 | 32378.93 | 147.64 | 453.17 | 50.7 | 28.65 | 10247.02 | 0.57 | 0.87 | 0.12 | 0.62 | 1 | 10
18 | 130 | CONCLUIDO | 7.6163 | 13.13 | 9.3 | 26.57 | 0.37 | 21 | 261.1 | 59.19 | 5.5 | 19 | 66.4 | 32436.11 | 146.65 | 453.21 | 49.4 | 28.65 | 9601.04 | 0.58 | 0.87 | 0.11 | 0.58 | 1 | 10
19 | 130 | CONCLUIDO | 7.6586 | 13.06 | 9.27 | 27.82 | 0.39 | 20 | 261.56 | 59.19 | 5.75 | 18 | 66.62 | 32493.38 | 146.29 | 453.17 | 48.7 | 28.65 | 9255 | 0.59 | 0.88 | 0.11 | 0.55 | 1 | 10
20 | 130 | CONCLUIDO | 7.7068 | 12.98 | 9.24 | 29.18 | 0.41 | 19 | 262.03 | 59.19 | 6 | 17 | 66.83 | 32550.72 | 145.43 | 453.18 | 47.64 | 28.65 | 8730.9 | 0.6 | 0.88 | 0.11 | 0.52 | 1 | 10
21 | 130 | CONCLUIDO | 7.7626 | 12.88 | 9.2 | 30.66 | 0.42 | 18 | 262.49 | 59.19 | 6.25 | 16 | 67.05 | 32608.15 | 144.33 | 453.19 | 46.09 | 28.65 | 7957.85 | 0.62 | 0.88 | 0.11 | 0.48 | 1 | 10
22 | 130 | CONCLUIDO | 7.8083 | 12.81 | 9.17 | 32.37 | 0.44 | 17 | 262.96 | 59.19 | 6.5 | 15 | 67.26 | 32665.66 | 143.69 | 453.17 | 45.28 | 28.65 | 7561.34 | 0.63 | 0.89 | 0.11 | 0.45 | 1 | 10
23 | 130 | CONCLUIDO | 7.8059 | 12.81 | 9.17 | 32.38 | 0.46 | 17 | 263.42 | 59.19 | 6.75 | 15 | 67.48 | 32723.25 | 143.46 | 453.18 | 45.45 | 28.65 | 7644.44 | 0.63 | 0.89 | 0.11 | 0.45 | 1 | 10
24 | 130 | CONCLUIDO | 7.8551 | 12.73 | 9.14 | 34.29 | 0.47 | 16 | 263.89 | 59.19 | 7 | 14 | 67.7 | 32780.92 | 142.77 | 453.17 | 44.34 | 28.65 | 7095.09 | 0.65 | 0.89 | 0.11 | 0.42 | 1 | 10
25 | 130 | CONCLUIDO | 7.9064 | 12.65 | 9.11 | 36.44 | 0.49 | 15 | 264.36 | 59.19 | 7.25 | 13 | 67.92 | 32838.68 | 141.57 | 453.17 | 43.32 | 28.65 | 6592.37 | 0.66 | 0.89 | 0.1 | 0.39 | 1 | 10
26 | 130 | CONCLUIDO | 7.9064 | 12.65 | 9.11 | 36.44 | 0.5 | 15 | 264.83 | 59.19 | 7.5 | 13 | 68.14 | 32896.51 | 141.5 | 453.19 | 43.24 | 28.65 | 6548.1 | 0.66 | 0.89 | 0.11 | 0.39 | 1 | 10
27 | 130 | CONCLUIDO | 7.9869 | 12.52 | 9.03 | 38.7 | 0.52 | 14 | 265.3 | 59.19 | 7.75 | 12 | 68.36 | 32954.43 | 139.82 | 453.17 | 40.44 | 28.65 | 5153.32 | 0.71 | 0.9 | 0.11 | 0.31 | 1 | 10
28 | 130 | CONCLUIDO | 7.9888 | 12.52 | 9.03 | 38.69 | 0.54 | 14 | 265.77 | 59.19 | 8 | 12 | 68.58 | 33012.44 | 139.79 | 453.2 | 40.63 | 28.65 | 5250.08 | 0.71 | 0.9 | 0.1 | 0.31 | 1 | 10
29 | 130 | CONCLUIDO | 7.9027 | 12.65 | 9.16 | 39.28 | 0.55 | 14 | 266.24 | 59.19 | 8.25 | 12 | 68.8 | 33070.52 | 141.75 | 453.17 | 45.47 | 28.65 | 7669.63 | 0.63 | 0.89 | 0.1 | 0.44 | 1 | 10
30 | 130 | CONCLUIDO | 7.9954 | 12.51 | 9.07 | 41.85 | 0.57 | 13 | 266.71 | 59.19 | 8.5 | 11 | 69.02 | 33128.7 | 140.02 | 453.17 | 41.99 | 28.65 | 5933.35 | 0.68 | 0.9 | 0.1 | 0.35 | 1 | 10
31 | 130 | CONCLUIDO | 7.9938 | 12.51 | 9.07 | 41.86 | 0.58 | 13 | 267.18 | 59.19 | 8.75 | 11 | 69.24 | 33186.95 | 139.57 | 453.18 | 42.05 | 28.65 | 5964.04 | 0.68 | 0.9 | 0.1 | 0.35 | 1 | 10
32 | 130 | CONCLUIDO | 7.9878 | 12.52 | 9.08 | 41.9 | 0.6 | 13 | 267.66 | 59.19 | 9 | 11 | 69.46 | 33245.29 | 139.13 | 453.18 | 42.24 | 28.65 | 6059.46 | 0.68 | 0.9 | 0.1 | 0.36 | 1 | 10
33 | 130 | CONCLUIDO | 8.0458 | 12.43 | 9.04 | 45.19 | 0.61 | 12 | 268.13 | 59.19 | 9.25 | 10 | 69.69 | 33303.72 | 138.57 | 453.17 | 41.06 | 28.65 | 5474.6 | 0.7 | 0.9 | 0.1 | 0.32 | 1 | 10
34 | 130 | CONCLUIDO | 8.0483 | 12.42 | 9.03 | 45.17 | 0.63 | 12 | 268.61 | 59.19 | 9.5 | 10 | 69.91 | 33362.23 | 138.3 | 453.17 | 40.76 | 28.65 | 5325.47 | 0.7 | 0.9 | 0.1 | 0.31 | 1 | 10
35 | 130 | CONCLUIDO | 8.0355 | 12.44 | 9.05 | 45.27 | 0.64 | 12 | 269.08 | 59.19 | 9.75 | 10 | 70.14 | 33420.83 | 137.98 | 453.17 | 41.54 | 28.65 | 5716.45 | 0.69 | 0.9 | 0.1 | 0.33 | 1 | 10
36 | 130 | CONCLUIDO | 8.0995 | 12.35 | 9 | 49.11 | 0.66 | 11 | 269.56 | 59.19 | 10 | 9 | 70.36 | 33479.51 | 136.96 | 453.18 | 39.88 | 28.65 | 4891.19 | 0.72 | 0.9 | 0.1 | 0.28 | 1 | 10
37 | 130 | CONCLUIDO | 8.0997 | 12.35 | 9 | 49.11 | 0.68 | 11 | 270.03 | 59.19 | 10.25 | 9 | 70.59 | 33538.28 | 137.07 | 453.17 | 39.83 | 28.65 | 4866.66 | 0.72 | 0.9 | 0.1 | 0.28 | 1 | 10
38 | 130 | CONCLUIDO | 8.0981 | 12.35 | 9.01 | 49.12 | 0.69 | 11 | 270.51 | 59.19 | 10.5 | 9 | 70.82 | 33597.14 | 136.45 | 453.17 | 39.93 | 28.65 | 4912.8 | 0.72 | 0.9 | 0.1 | 0.29 | 1 | 10
39 | 130 | CONCLUIDO | 8.0981 | 12.35 | 9.01 | 49.12 | 0.71 | 11 | 270.99 | 59.19 | 10.75 | 9 | 71.04 | 33656.08 | 136.01 | 453.19 | 39.98 | 28.65 | 4940 | 0.72 | 0.9 | 0.1 | 0.28 | 1 | 10
40 | 130 | CONCLUIDO | 8.1622 | 12.25 | 8.96 | 53.75 | 0.72 | 10 | 271.47 | 59.19 | 11 | 8 | 71.27 | 33715.11 | 135.27 | 453.17 | 38.23 | 28.65 | 4071.99 | 0.75 | 0.91 | 0.1 | 0.24 | 1 | 10
41 | 130 | CONCLUIDO | 8.1831 | 12.22 | 8.93 | 53.56 | 0.74 | 10 | 271.95 | 59.19 | 11.25 | 8 | 71.5 | 33774.23 | 134.52 | 453.23 | 37.09 | 28.65 | 3501.28 | 0.77 | 0.91 | 0.1 | 0.21 | 1 | 10
42 | 130 | CONCLUIDO | 8.1764 | 12.23 | 8.94 | 53.62 | 0.75 | 10 | 272.43 | 59.19 | 11.5 | 8 | 71.73 | 33833.57 | 134.05 | 453.17 | 37.66 | 28.65 | 3782.87 | 0.76 | 0.91 | 0.09 | 0.22 | 1 | 10
43 | 130 | CONCLUIDO | 8.1213 | 12.31 | 9.02 | 54.12 | 0.77 | 10 | 272.91 | 59.19 | 11.75 | 8 | 71.96 | 33892.87 | 134.92 | 453.17 | 40.62 | 28.65 | 5263.19 | 0.71 | 0.9 | 0.09 | 0.3 | 1 | 10
44 | 130 | CONCLUIDO | 8.2025 | 12.19 | 8.95 | 59.64 | 0.78 | 9 | 273.39 | 59.19 | 12 | 7 | 72.2 | 33952.26 | 133.41 | 453.18 | 37.96 | 28.65 | 3941.72 | 0.75 | 0.91 | 0.1 | 0.23 | 1 | 10
45 | 130 | CONCLUIDO | 8.1956 | 12.2 | 8.96 | 59.71 | 0.8 | 9 | 273.87 | 59.19 | 12.25 | 7 | 72.43 | 34011.74 | 133.34 | 453.17 | 38.41 | 28.65 | 4163.79 | 0.75 | 0.91 | 0.09 | 0.24 | 1 | 10
46 | 130 | CONCLUIDO | 8.2003 | 12.19 | 8.95 | 59.66 | 0.81 | 9 | 274.35 | 59.19 | 12.5 | 7 | 72.66 | 34071.31 | 133.41 | 453.18 | 38.05 | 28.65 | 3985.9 | 0.75 | 0.91 | 0.1 | 0.23 | 1 | 10
47 | 130 | CONCLUIDO | 8.1937 | 12.2 | 8.96 | 59.73 | 0.83 | 9 | 274.84 | 59.19 | 12.75 | 7 | 72.89 | 34130.98 | 133.49 | 453.18 | 38.39 | 28.65 | 4155.63 | 0.75 | 0.91 | 0.1 | 0.24 | 1 | 10
48 | 130 | CONCLUIDO | 8.1995 | 12.2 | 8.95 | 59.67 | 0.84 | 9 | 275.32 | 59.19 | 13 | 7 | 73.13 | 34190.73 | 132.88 | 453.22 | 38.18 | 28.65 | 4051.15 | 0.75 | 0.91 | 0.09 | 0.23 | 1 | 10
49 | 130 | CONCLUIDO | 8.1958 | 12.2 | 8.96 | 59.71 | 0.86 | 9 | 275.81 | 59.19 | 13.25 | 7 | 73.36 | 34250.57 | 132.71 | 453.18 | 38.29 | 28.65 | 4106.25 | 0.75 | 0.91 | 0.1 | 0.24 | 1 | 10
50 | 130 | CONCLUIDO | 8.2571 | 12.11 | 8.91 | 66.86 | 0.87 | 8 | 276.29 | 59.19 | 13.5 | 6 | 73.6 | 34310.51 | 131.29 | 453.17 | 36.92 | 28.65 | 3423.78 | 0.78 | 0.91 | 0.09 | 0.19 | 1 | 10
51 | 130 | CONCLUIDO | 8.2578 | 12.11 | 8.91 | 66.85 | 0.88 | 8 | 276.78 | 59.19 | 13.75 | 6 | 73.84 | 34370.54 | 131.31 | 453.17 | 36.96 | 28.65 | 3446.69 | 0.78 | 0.91 | 0.09 | 0.19 | 1 | 10
52 | 130 | CONCLUIDO | 8.2574 | 12.11 | 8.91 | 66.86 | 0.9 | 8 | 277.27 | 59.19 | 14 | 6 | 74.07 | 34430.66 | 130.74 | 453.17 | 36.9 | 28.65 | 3415.83 | 0.78 | 0.91 | 0.09 | 0.19 | 1 | 10
53 | 130 | CONCLUIDO | 8.2597 | 12.11 | 8.91 | 66.83 | 0.91 | 8 | 277.76 | 59.19 | 14.25 | 6 | 74.31 | 34490.87 | 130.77 | 453.17 | 36.78 | 28.65 | 3352.82 | 0.78 | 0.91 | 0.09 | 0.19 | 1 | 10
54 | 130 | CONCLUIDO | 8.2818 | 12.07 | 8.88 | 66.59 | 0.93 | 8 | 278.25 | 59.19 | 14.5 | 6 | 74.55 | 34551.18 | 129.7 | 453.17 | 35.55 | 28.65 | 2741.94 | 0.81 | 0.92 | 0.1 | 0.16 | 1 | 10
55 | 130 | CONCLUIDO | 8.2823 | 12.07 | 8.88 | 66.58 | 0.94 | 8 | 278.74 | 59.19 | 14.75 | 6 | 74.79 | 34611.59 | 129.45 | 453.17 | 35.76 | 28.65 | 2847.01 | 0.8 | 0.92 | 0.09 | 0.16 | 1 | 10
56 | 130 | CONCLUIDO | 8.2467 | 12.13 | 8.93 | 66.97 | 0.96 | 8 | 279.23 | 59.19 | 15 | 6 | 75.03 | 34672.08 | 129.85 | 453.2 | 37.59 | 28.65 | 3758.48 | 0.76 | 0.91 | 0.09 | 0.21 | 1 | 10
57 | 130 | CONCLUIDO | 8.2419 | 12.13 | 8.94 | 67.03 | 0.97 | 8 | 279.72 | 59.19 | 15.25 | 6 | 75.27 | 34732.68 | 129.76 | 453.18 | 37.76 | 28.65 | 3843.24 | 0.76 | 0.91 | 0.09 | 0.22 | 1 | 10
58 | 130 | CONCLUIDO | 8.3066 | 12.04 | 8.89 | 76.21 | 0.98 | 7 | 280.21 | 59.19 | 15.5 | 5 | 75.52 | 34793.36 | 128.79 | 453.17 | 36.22 | 28.65 | 3078.35 | 0.79 | 0.91 | 0.09 | 0.17 | 1 | 10
59 | 130 | CONCLUIDO | 8.3058 | 12.04 | 8.89 | 76.22 | 1 | 7 | 280.7 | 59.19 | 15.75 | 5 | 75.76 | 34854.15 | 128.74 | 453.17 | 36.22 | 28.65 | 3082.3 | 0.79 | 0.91 | 0.09 | 0.17 | 1 | 10
60 | 130 | CONCLUIDO | 8.3072 | 12.04 | 8.89 | 76.2 | 1.01 | 7 | 281.2 | 59.19 | 16 | 5 | 76 | 34915.03 | 128.87 | 453.17 | 36.15 | 28.65 | 3044.65 | 0.79 | 0.91 | 0.09 | 0.17 | 1 | 10
61 | 130 | CONCLUIDO | 8.302 | 12.05 | 8.9 | 76.27 | 1.03 | 7 | 281.69 | 59.19 | 16.25 | 5 | 76.25 | 34976 | 128.65 | 453.18 | 36.46 | 28.65 | 3199.36 | 0.79 | 0.91 | 0.09 | 0.18 | 1 | 10
62 | 130 | CONCLUIDO | 8.3097 | 12.03 | 8.89 | 76.17 | 1.04 | 7 | 282.19 | 59.19 | 16.5 | 5 | 76.49 | 35037.08 | 128.01 | 453.17 | 35.97 | 28.65 | 2953.5 | 0.8 | 0.91 | 0.09 | 0.17 | 1 | 10
63 | 130 | CONCLUIDO | 8.3078 | 12.04 | 8.89 | 76.2 | 1.06 | 7 | 282.68 | 59.19 | 16.75 | 5 | 76.74 | 35098.25 | 127.95 | 453.17 | 36.16 | 28.65 | 3049.16 | 0.79 | 0.91 | 0.09 | 0.17 | 1 | 10
64 | 130 | CONCLUIDO | 8.3033 | 12.04 | 8.9 | 76.25 | 1.07 | 7 | 283.18 | 59.19 | 17 | 5 | 76.98 | 35159.52 | 127.6 | 453.17 | 36.33 | 28.65 | 3133.03 | 0.79 | 0.91 | 0.09 | 0.18 | 1 | 10
65 | 130 | CONCLUIDO | 8.312 | 12.03 | 8.88 | 76.15 | 1.08 | 7 | 283.68 | 59.19 | 17.25 | 5 | 77.23 | 35220.89 | 126.47 | 453.2 | 35.88 | 28.65 | 2909.37 | 0.8 | 0.91 | 0.09 | 0.16 | 1 | 10
66 | 130 | CONCLUIDO | 8.3208 | 12.02 | 8.87 | 76.04 | 1.1 | 7 | 284.17 | 59.19 | 17.5 | 5 | 77.48 | 35282.36 | 125.49 | 453.17 | 35.33 | 28.65 | 2635.79 | 0.81 | 0.92 | 0.1 | 0.15 | 1 | 10
67 | 130 | CONCLUIDO | 8.3877 | 11.92 | 8.82 | 88.24 | 1.11 | 6 | 284.67 | 59.19 | 17.75 | 4 | 77.73 | 35343.92 | 124.02 | 453.27 | 33.95 | 28.65 | 1951.77 | 0.84 | 0.92 | 0.09 | 0.1 | 1 | 10
68 | 130 | CONCLUIDO | 8.3666 | 11.95 | 8.85 | 88.54 | 1.12 | 6 | 285.17 | 59.19 | 18 | 4 | 77.98 | 35405.59 | 124.44 | 453.17 | 35.02 | 28.65 | 2483.35 | 0.82 | 0.92 | 0.09 | 0.13 | 1 | 10
69 | 130 | CONCLUIDO | 8.3558 | 11.97 | 8.87 | 88.69 | 1.14 | 6 | 285.67 | 59.19 | 18.25 | 4 | 78.23 | 35467.36 | 124.59 | 453.17 | 35.5 | 28.65 | 2726.58 | 0.81 | 0.92 | 0.09 | 0.15 | 1 | 10
70 | 130 | CONCLUIDO | 8.3661 | 11.95 | 8.85 | 88.55 | 1.15 | 6 | 286.18 | 59.19 | 18.5 | 4 | 78.48 | 35529.23 | 124.53 | 453.17 | 34.98 | 28.65 | 2467.18 | 0.82 | 0.92 | 0.09 | 0.13 | 1 | 10
71 | 130 | CONCLUIDO | 8.36 | 11.96 | 8.86 | 88.63 | 1.16 | 6 | 286.68 | 59.19 | 18.75 | 4 | 78.74 | 35591.33 | 124.15 | 453.17 | 35.33 | 28.65 | 2637.7 | 0.81 | 0.92 | 0.09 | 0.14 | 1 | 10
72 | 130 | CONCLUIDO | 8.3597 | 11.96 | 8.86 | 88.64 | 1.18 | 6 | 287.18 | 59.19 | 19 | 4 | 78.99 | 35653.4 | 123.96 | 453.17 | 35.3 | 28.65 | 2626.03 | 0.81 | 0.92 | 0.09 | 0.14 | 1 | 10
73 | 130 | CONCLUIDO | 8.3606 | 11.96 | 8.86 | 88.62 | 1.19 | 6 | 287.69 | 59.19 | 19.25 | 4 | 79.24 | 35715.58 | 123.88 | 453.19 | 35.23 | 28.65 | 2589.52 | 0.81 | 0.92 | 0.09 | 0.14 | 1 | 10
74 | 130 | CONCLUIDO | 8.3562 | 11.97 | 8.87 | 88.69 | 1.2 | 6 | 288.19 | 59.19 | 19.5 | 4 | 79.5 | 35777.86 | 123.27 | 453.17 | 35.48 | 28.65 | 2715.75 | 0.81 | 0.92 | 0.09 | 0.15 | 1 | 10
75 | 130 | CONCLUIDO | 8.3606 | 11.96 | 8.86 | 88.62 | 1.22 | 6 | 288.7 | 59.19 | 19.75 | 4 | 79.75 | 35840.25 | 122.92 | 453.17 | 35.26 | 28.65 | 2603.92 | 0.81 | 0.92 | 0.09 | 0.14 | 1 | 10
76 | 130 | CONCLUIDO | 8.3633 | 11.96 | 8.86 | 88.59 | 1.23 | 6 | 289.2 | 59.19 | 20 | 4 | 80.01 | 35902.74 | 122.48 | 453.17 | 35.05 | 28.65 | 2500.53 | 0.82 | 0.92 | 0.09 | 0.14 | 1 | 10
77 | 130 | CONCLUIDO | 8.3801 | 11.93 | 8.83 | 88.35 | 1.24 | 6 | 289.71 | 59.19 | 20.25 | 4 | 80.27 | 35965.33 | 121.19 | 453.17 | 34.22 | 28.65 | 2084.18 | 0.84 | 0.92 | 0.09 | 0.11 | 1 | 10
78 | 130 | CONCLUIDO | 8.3791 | 11.93 | 8.84 | 88.36 | 1.26 | 6 | 290.22 | 59.19 | 20.5 | 4 | 80.53 | 36028.03 | 120.72 | 453.17 | 34.42 | 28.65 | 2184.98 | 0.83 | 0.92 | 0.09 | 0.12 | 1 | 10
79 | 130 | CONCLUIDO | 8.3571 | 11.97 | 8.87 | 88.67 | 1.27 | 6 | 290.73 | 59.19 | 20.75 | 4 | 80.79 | 36090.84 | 120.53 | 453.2 | 35.5 | 28.65 | 2722.92 | 0.81 | 0.92 | 0.09 | 0.15 | 1 | 10
80 | 130 | CONCLUIDO | 8.3507 | 11.98 | 8.88 | 88.77 | 1.28 | 6 | 291.24 | 59.19 | 21 | 4 | 81.05 | 36153.75 | 119.94 | 453.17 | 35.73 | 28.65 | 2840.49 | 0.8 | 0.92 | 0.09 | 0.16 | 1 | 10
81 | 130 | CONCLUIDO | 8.4201 | 11.88 | 8.83 | 105.92 | 1.3 | 5 | 291.75 | 59.19 | 21.25 | 3 | 81.31 | 36216.77 | 118.72 | 453.17 | 34.04 | 28.65 | 2001.3 | 0.84 | 0.92 | 0.09 | 0.11 | 1 | 10
82 | 130 | CONCLUIDO | 8.4218 | 11.87 | 8.82 | 105.89 | 1.31 | 5 | 292.26 | 59.19 | 21.5 | 3 | 81.57 | 36279.9 | 118.64 | 453.17 | 34.02 | 28.65 | 1989.32 | 0.84 | 0.92 | 0.09 | 0.1 | 1 | 10
83 | 130 | CONCLUIDO | 8.4142 | 11.88 | 8.84 | 106.02 | 1.32 | 5 | 292.77 | 59.19 | 21.75 | 3 | 81.83 | 36343.13 | 119.09 | 453.17 | 34.39 | 28.65 | 2175.17 | 0.83 | 0.92 | 0.09 | 0.12 | 1 | 10
84 | 130 | CONCLUIDO | 8.4136 | 11.89 | 8.84 | 106.03 | 1.34 | 5 | 293.29 | 59.19 | 22 | 3 | 82.09 | 36406.47 | 119.24 | 453.17 | 34.37 | 28.65 | 2165.66 | 0.83 | 0.92 | 0.09 | 0.12 | 1 | 10
85 | 130 | CONCLUIDO | 8.4181 | 11.88 | 8.83 | 105.96 | 1.35 | 5 | 293.8 | 59.19 | 22.25 | 3 | 82.36 | 36469.92 | 119.3 | 453.17 | 34.17 | 28.65 | 2062.98 | 0.84 | 0.92 | 0.09 | 0.11 | 1 | 10
86 | 130 | CONCLUIDO | 8.4191 | 11.88 | 8.83 | 105.94 | 1.36 | 5 | 294.32 | 59.19 | 22.5 | 3 | 82.62 | 36533.49 | 119.36 | 453.17 | 34.09 | 28.65 | 2023.24 | 0.84 | 0.92 | 0.09 | 0.11 | 1 | 10
87 | 130 | CONCLUIDO | 8.4238 | 11.87 | 8.82 | 105.86 | 1.37 | 5 | 294.83 | 59.19 | 22.75 | 2 | 82.89 | 36597.16 | 119.09 | 453.17 | 33.79 | 28.65 | 1875.44 | 0.85 | 0.92 | 0.09 | 0.1 | 1 | 10
88 | 130 | CONCLUIDO | 8.4331 | 11.86 | 8.81 | 105.7 | 1.39 | 5 | 295.35 | 59.19 | 23 | 2 | 83.16 | 36660.94 | 118.85 | 453.17 | 33.34 | 28.65 | 1649.66 | 0.86 | 0.92 | 0.09 | 0.09 | 1 | 10
89 | 130 | CONCLUIDO | 8.4337 | 11.86 | 8.81 | 105.69 | 1.4 | 5 | 295.87 | 59.19 | 23.25 | 2 | 83.43 | 36724.83 | 118.81 | 453.19 | 33.34 | 28.65 | 1650.23 | 0.86 | 0.92 | 0.09 | 0.09 | 1 | 10
90 | 130 | CONCLUIDO | 8.4317 | 11.86 | 8.81 | 105.73 | 1.41 | 5 | 296.39 | 59.19 | 23.5 | 1 | 83.69 | 36788.84 | 118.97 | 453.19 | 33.43 | 28.65 | 1693.86 | 0.86 | 0.92 | 0.09 | 0.09 | 1 | 10
91 | 130 | CONCLUIDO | 8.4309 | 11.86 | 8.81 | 105.74 | 1.42 | 5 | 296.91 | 59.19 | 23.75 | 1 | 83.96 | 36852.96 | 119.01 | 453.19 | 33.49 | 28.65 | 1725.96 | 0.86 | 0.92 | 0.09 | 0.09 | 1 | 10
92 | 130 | CONCLUIDO | 8.4283 | 11.86 | 8.82 | 105.78 | 1.44 | 5 | 297.43 | 59.19 | 24 | 1 | 84.24 | 36917.19 | 119.04 | 453.19 | 33.6 | 28.65 | 1780 | 0.85 | 0.92 | 0.09 | 0.09 | 1 | 10
93 | 130 | CONCLUIDO | 8.4264 | 11.87 | 8.82 | 105.82 | 1.45 | 5 | 297.95 | 59.19 | 24.25 | 0 | 84.51 | 36981.53 | 119.2 | 453.19 | 33.67 | 28.65 | 1817.49 | 0.85 | 0.92 | 0.09 | 0.1 | 1 | 10