## Sheet1
| Volume de calda [L] | STATUS | Capacidade operacional [ha/h] | Tempo de missao [h] | Tempo util [h] | Tempo por voo [min] | Autonomia Projetada [h] | N° Voos | MTOW [kg] | Massa Estrutura [kg] | Combustível [kg] | Abastecimentos | Massa gerador | Potência gerador [W] | Combustível consumido [L] | Calda cons [L] | Distância percorrida [km] | Distância Pulverizando [km] | RTL ACUMULADO[m] | EOC [km/km] | EOC [h/h] | Tempo de manobra [h] | Tempo rtl_rtw [h] | V pulv [m/s] | V desloc [m/s]
0 | 140 | CONCLUIDO | 3.7993 | 26.32 | 14.12 | 4.76 | 0.06 | 178 | 274.09 | 60.56 | 1 | 176 | 72.53 | 34038.11 | 243.44 | 453.38 | 207.37 | 28.65 | 87800.61 | 0.14 | 0.58 | 0.37 | 5.4 | 1 | 10
1 | 140 | CONCLUIDO | 4.5759 | 21.85 | 12.42 | 5.96 | 0.08 | 125 | 274.57 | 60.56 | 1.25 | 123 | 72.76 | 34097.72 | 213.67 | 453.44 | 151.85 | 28.65 | 60303.6 | 0.19 | 0.65 | 0.28 | 3.7 | 1 | 10
2 | 140 | CONCLUIDO | 5.122 | 19.52 | 11.56 | 7.15 | 0.1 | 97 | 275.05 | 60.56 | 1.5 | 95 | 73 | 34157.42 | 198.4 | 453.37 | 123.31 | 28.65 | 46175.73 | 0.23 | 0.7 | 0.23 | 2.83 | 1 | 10
3 | 140 | CONCLUIDO | 5.5494 | 18.02 | 10.99 | 8.35 | 0.11 | 79 | 275.54 | 60.56 | 1.75 | 77 | 73.23 | 34217.22 | 188.37 | 453.23 | 104.94 | 28.65 | 37080.32 | 0.27 | 0.74 | 0.2 | 2.27 | 1 | 10
4 | 140 | CONCLUIDO | 5.8655 | 17.05 | 10.65 | 9.54 | 0.13 | 67 | 276.02 | 60.56 | 2 | 65 | 73.47 | 34277.1 | 182.15 | 453.23 | 93.59 | 28.65 | 31463.99 | 0.31 | 0.76 | 0.19 | 1.93 | 1 | 10
5 | 140 | CONCLUIDO | 6.1351 | 16.3 | 10.37 | 10.73 | 0.14 | 58 | 276.51 | 60.56 | 2.25 | 56 | 73.71 | 34337.08 | 177.07 | 453.22 | 84.31 | 28.65 | 26872.2 | 0.34 | 0.78 | 0.17 | 1.65 | 1 | 10
6 | 140 | CONCLUIDO | 6.3539 | 15.74 | 10.17 | 11.97 | 0.16 | 51 | 277 | 60.56 | 2.5 | 49 | 73.94 | 34397.15 | 173.42 | 453.2 | 78.29 | 28.65 | 23896.4 | 0.37 | 0.8 | 0.16 | 1.45 | 1 | 10
7 | 140 | CONCLUIDO | 6.5271 | 15.32 | 10.02 | 13.07 | 0.18 | 46 | 277.48 | 60.56 | 2.75 | 44 | 74.18 | 34457.31 | 170.51 | 453.33 | 72.78 | 28.65 | 21162.79 | 0.39 | 0.81 | 0.16 | 1.29 | 1 | 10
8 | 140 | CONCLUIDO | 6.6724 | 14.99 | 9.89 | 14.13 | 0.19 | 42 | 277.97 | 60.56 | 3 | 40 | 74.42 | 34517.57 | 168.09 | 453.27 | 68.69 | 28.65 | 19140.58 | 0.42 | 0.82 | 0.15 | 1.17 | 1 | 10
9 | 140 | CONCLUIDO | 6.8239 | 14.65 | 9.77 | 15.42 | 0.21 | 38 | 278.46 | 60.56 | 3.25 | 36 | 74.66 | 34577.92 | 165.81 | 453.21 | 64.77 | 28.65 | 17200.3 | 0.44 | 0.83 | 0.14 | 1.05 | 1 | 10
10 | 140 | CONCLUIDO | 6.9363 | 14.42 | 9.69 | 16.61 | 0.22 | 35 | 278.95 | 60.56 | 3.5 | 33 | 74.9 | 34638.36 | 164.12 | 453.19 | 62.02 | 28.65 | 15837.58 | 0.46 | 0.84 | 0.14 | 0.97 | 1 | 10
11 | 140 | CONCLUIDO | 7.0633 | 14.16 | 9.59 | 17.97 | 0.24 | 32 | 279.44 | 60.56 | 3.75 | 30 | 75.14 | 34698.9 | 162.05 | 453.27 | 58.81 | 28.65 | 14251.06 | 0.49 | 0.85 | 0.13 | 0.86 | 1 | 10
12 | 140 | CONCLUIDO | 7.1471 | 13.99 | 9.52 | 19.05 | 0.25 | 30 | 279.94 | 60.56 | 4 | 28 | 75.38 | 34759.54 | 160.78 | 453.17 | 56.66 | 28.65 | 13186.64 | 0.51 | 0.85 | 0.13 | 0.8 | 1 | 10
13 | 140 | CONCLUIDO | 7.2742 | 13.75 | 9.38 | 20.11 | 0.27 | 28 | 280.43 | 60.56 | 4.25 | 26 | 75.62 | 34820.27 | 158.12 | 453.21 | 51.72 | 28.65 | 10724.68 | 0.55 | 0.87 | 0.13 | 0.66 | 1 | 10
14 | 140 | CONCLUIDO | 7.3098 | 13.68 | 9.37 | 20.82 | 0.29 | 27 | 280.92 | 60.56 | 4.5 | 25 | 75.87 | 34881.09 | 157.61 | 453.19 | 51.93 | 28.65 | 10834.21 | 0.55 | 0.87 | 0.11 | 0.65 | 1 | 10
15 | 140 | CONCLUIDO | 7.2489 | 13.8 | 9.54 | 22.01 | 0.3 | 26 | 281.41 | 60.56 | 4.75 | 24 | 76.11 | 34942.02 | 160.36 | 453.18 | 57.48 | 28.65 | 13613.67 | 0.5 | 0.85 | 0.12 | 0.82 | 1 | 10
16 | 140 | CONCLUIDO | 7.3778 | 13.55 | 9.4 | 23.5 | 0.32 | 24 | 281.91 | 60.56 | 5 | 22 | 76.35 | 35003.04 | 157.74 | 453.2 | 52.88 | 28.65 | 11325.99 | 0.54 | 0.86 | 0.12 | 0.68 | 1 | 10
17 | 140 | CONCLUIDO | 7.4189 | 13.48 | 9.38 | 24.46 | 0.33 | 23 | 282.4 | 60.56 | 5.25 | 21 | 76.6 | 35064.15 | 157.3 | 453.2 | 52.1 | 28.65 | 10941.57 | 0.55 | 0.87 | 0.12 | 0.66 | 1 | 10
18 | 140 | CONCLUIDO | 7.4659 | 13.39 | 9.34 | 25.48 | 0.35 | 22 | 282.9 | 60.56 | 5.5 | 20 | 76.85 | 35125.37 | 156.24 | 453.21 | 51.01 | 28.65 | 10402.03 | 0.56 | 0.87 | 0.12 | 0.62 | 1 | 10
19 | 140 | CONCLUIDO | 7.5179 | 13.3 | 9.3 | 26.58 | 0.36 | 21 | 283.4 | 60.56 | 5.75 | 19 | 77.09 | 35186.68 | 155.37 | 453.22 | 49.58 | 28.65 | 9691.2 | 0.58 | 0.87 | 0.12 | 0.58 | 1 | 10
20 | 140 | CONCLUIDO | 7.5643 | 13.22 | 9.27 | 27.82 | 0.38 | 20 | 283.9 | 60.56 | 6 | 18 | 77.34 | 35248.1 | 154.66 | 453.22 | 48.83 | 28.65 | 9320.93 | 0.59 | 0.88 | 0.11 | 0.55 | 1 | 10
21 | 140 | CONCLUIDO | 7.6187 | 13.13 | 9.23 | 29.15 | 0.39 | 19 | 284.4 | 60.56 | 6.25 | 17 | 77.59 | 35309.61 | 153.88 | 453.18 | 47.35 | 28.65 | 8583.61 | 0.61 | 0.88 | 0.11 | 0.51 | 1 | 10
22 | 140 | CONCLUIDO | 7.656 | 13.06 | 9.22 | 30.74 | 0.41 | 18 | 284.89 | 60.56 | 6.5 | 16 | 77.84 | 35371.22 | 153.31 | 453.19 | 46.88 | 28.65 | 8355.97 | 0.61 | 0.88 | 0.11 | 0.5 | 1 | 10
23 | 140 | CONCLUIDO | 7.6659 | 13.04 | 9.2 | 30.68 | 0.42 | 18 | 285.39 | 60.56 | 6.75 | 16 | 78.09 | 35432.93 | 152.7 | 453.23 | 46.41 | 28.65 | 8120.93 | 0.62 | 0.88 | 0.11 | 0.48 | 1 | 10
24 | 140 | CONCLUIDO | 7.7142 | 12.96 | 9.17 | 32.38 | 0.44 | 17 | 285.9 | 60.56 | 7 | 15 | 78.34 | 35494.74 | 151.92 | 453.17 | 45.43 | 28.65 | 7636.64 | 0.63 | 0.89 | 0.11 | 0.45 | 1 | 10
25 | 140 | CONCLUIDO | 7.7583 | 12.89 | 9.15 | 34.32 | 0.45 | 16 | 286.4 | 60.56 | 7.25 | 14 | 78.59 | 35556.78 | 151.48 | 453.19 | 44.7 | 28.65 | 7274.74 | 0.64 | 0.89 | 0.11 | 0.43 | 1 | 10
26 | 140 | CONCLUIDO | 7.76 | 12.89 | 9.15 | 34.31 | 0.47 | 16 | 286.9 | 60.56 | 7.5 | 14 | 78.85 | 35618.8 | 151.14 | 453.22 | 44.54 | 28.65 | 7197.4 | 0.64 | 0.89 | 0.11 | 0.43 | 1 | 10
27 | 140 | CONCLUIDO | 7.8149 | 12.8 | 9.11 | 36.45 | 0.48 | 15 | 287.41 | 60.56 | 7.75 | 13 | 79.1 | 35680.92 | 150.05 | 453.17 | 43.34 | 28.65 | 6599.68 | 0.66 | 0.89 | 0.1 | 0.39 | 1 | 10
28 | 140 | CONCLUIDO | 7.8159 | 12.79 | 9.11 | 36.44 | 0.49 | 15 | 287.91 | 60.56 | 8 | 13 | 79.36 | 35743.15 | 150.05 | 453.2 | 43.25 | 28.65 | 6553.36 | 0.66 | 0.89 | 0.11 | 0.39 | 1 | 10
29 | 140 | CONCLUIDO | 7.9044 | 12.65 | 9.02 | 38.65 | 0.51 | 14 | 288.42 | 60.56 | 8.25 | 12 | 79.61 | 35805.48 | 147.97 | 453.18 | 40.03 | 28.65 | 4951.59 | 0.72 | 0.9 | 0.1 | 0.3 | 1 | 10
30 | 140 | CONCLUIDO | 7.8954 | 12.67 | 9.03 | 38.71 | 0.52 | 14 | 288.92 | 60.56 | 8.5 | 12 | 79.87 | 35867.91 | 148.26 | 453.17 | 40.92 | 28.65 | 5397.04 | 0.7 | 0.9 | 0.1 | 0.31 | 1 | 10
31 | 140 | CONCLUIDO | 7.8152 | 12.8 | 9.16 | 39.27 | 0.54 | 14 | 289.43 | 60.56 | 8.75 | 12 | 80.12 | 35930.44 | 150.32 | 453.18 | 45.46 | 28.65 | 7666.19 | 0.63 | 0.89 | 0.1 | 0.44 | 1 | 10
32 | 140 | CONCLUIDO | 7.9098 | 12.64 | 9.06 | 41.83 | 0.55 | 13 | 289.94 | 60.56 | 9 | 11 | 80.38 | 35993.08 | 148.5 | 453.17 | 41.87 | 28.65 | 5874.31 | 0.68 | 0.9 | 0.1 | 0.34 | 1 | 10
33 | 140 | CONCLUIDO | 7.906 | 12.65 | 9.07 | 41.86 | 0.57 | 13 | 290.45 | 60.56 | 9.25 | 11 | 80.64 | 36055.83 | 148.29 | 453.2 | 42 | 28.65 | 5942.26 | 0.68 | 0.9 | 0.1 | 0.35 | 1 | 10
34 | 140 | CONCLUIDO | 7.9003 | 12.66 | 9.08 | 41.9 | 0.58 | 13 | 290.96 | 60.56 | 9.5 | 11 | 80.9 | 36118.68 | 147.83 | 453.17 | 42.26 | 28.65 | 6069.3 | 0.68 | 0.9 | 0.1 | 0.36 | 1 | 10
35 | 140 | CONCLUIDO | 7.9653 | 12.55 | 9.03 | 45.13 | 0.6 | 12 | 291.47 | 60.56 | 9.75 | 10 | 81.16 | 36181.64 | 147.01 | 453.2 | 40.59 | 28.65 | 5238.08 | 0.71 | 0.9 | 0.1 | 0.31 | 1 | 10
36 | 140 | CONCLUIDO | 7.9574 | 12.57 | 9.04 | 45.2 | 0.61 | 12 | 291.98 | 60.56 | 10 | 10 | 81.42 | 36244.71 | 147.06 | 453.17 | 41.02 | 28.65 | 5452.69 | 0.7 | 0.9 | 0.1 | 0.32 | 1 | 10
37 | 140 | CONCLUIDO | 7.954 | 12.57 | 9.04 | 45.22 | 0.62 | 12 | 292.49 | 60.56 | 10.25 | 10 | 81.68 | 36307.88 | 146.66 | 453.23 | 41.22 | 28.65 | 5552.52 | 0.7 | 0.9 | 0.1 | 0.32 | 1 | 10
38 | 140 | CONCLUIDO | 8.0167 | 12.47 | 9 | 49.08 | 0.64 | 11 | 293 | 60.56 | 10.5 | 9 | 81.95 | 36371.17 | 145.54 | 453.18 | 39.62 | 28.65 | 4759.61 | 0.72 | 0.9 | 0.1 | 0.28 | 1 | 10
39 | 140 | CONCLUIDO | 8.0146 | 12.48 | 9 | 49.1 | 0.65 | 11 | 293.52 | 60.56 | 10.75 | 9 | 82.21 | 36434.56 | 145.53 | 453.17 | 39.83 | 28.65 | 4862.96 | 0.72 | 0.9 | 0.1 | 0.28 | 1 | 10
40 | 140 | CONCLUIDO | 8.0169 | 12.47 | 9 | 49.08 | 0.67 | 11 | 294.03 | 60.56 | 11 | 9 | 82.48 | 36498.06 | 145.29 | 453.18 | 39.63 | 28.65 | 4766.1 | 0.72 | 0.9 | 0.1 | 0.28 | 1 | 10
41 | 140 | CONCLUIDO | 8.0075 | 12.49 | 9.01 | 49.16 | 0.68 | 11 | 294.55 | 60.56 | 11.25 | 9 | 82.74 | 36561.67 | 145.14 | 453.17 | 40.23 | 28.65 | 5064.43 | 0.71 | 0.9 | 0.1 | 0.29 | 1 | 10
42 | 140 | CONCLUIDO | 8.0678 | 12.4 | 8.97 | 53.83 | 0.69 | 10 | 295.06 | 60.56 | 11.5 | 8 | 83.01 | 36625.39 | 144.03 | 453.19 | 38.79 | 28.65 | 4349.16 | 0.74 | 0.91 | 0.1 | 0.25 | 1 | 10
43 | 140 | CONCLUIDO | 8.0792 | 12.38 | 8.95 | 53.73 | 0.71 | 10 | 295.58 | 60.56 | 11.75 | 8 | 83.28 | 36689.22 | 143.9 | 453.17 | 38.13 | 28.65 | 4021.66 | 0.75 | 0.91 | 0.1 | 0.23 | 1 | 10
44 | 140 | CONCLUIDO | 8.1001 | 12.35 | 8.92 | 53.53 | 0.72 | 10 | 296.1 | 60.56 | 12 | 8 | 83.54 | 36753.16 | 143.13 | 453.17 | 36.97 | 28.65 | 3440.6 | 0.77 | 0.91 | 0.1 | 0.2 | 1 | 10
45 | 140 | CONCLUIDO | 8.0923 | 12.36 | 8.93 | 53.61 | 0.74 | 10 | 296.62 | 60.56 | 12.25 | 8 | 83.81 | 36817.22 | 142.85 | 453.2 | 37.55 | 28.65 | 3728.81 | 0.76 | 0.91 | 0.09 | 0.21 | 1 | 10
46 | 140 | CONCLUIDO | 8.0418 | 12.44 | 9.01 | 54.07 | 0.75 | 10 | 297.14 | 60.56 | 12.5 | 8 | 84.08 | 36881.39 | 143.72 | 453.17 | 40.43 | 28.65 | 5169.34 | 0.71 | 0.9 | 0.09 | 0.29 | 1 | 10
47 | 140 | CONCLUIDO | 8.1154 | 12.32 | 8.95 | 59.67 | 0.76 | 9 | 297.66 | 60.56 | 12.75 | 7 | 84.36 | 36945.67 | 142.41 | 453.17 | 38.13 | 28.65 | 4026.91 | 0.75 | 0.91 | 0.1 | 0.23 | 1 | 10
48 | 140 | CONCLUIDO | 8.1134 | 12.33 | 8.95 | 59.69 | 0.78 | 9 | 298.18 | 60.56 | 13 | 7 | 84.63 | 37010.06 | 142.25 | 453.21 | 38.31 | 28.65 | 4116.36 | 0.75 | 0.91 | 0.09 | 0.23 | 1 | 10
49 | 140 | CONCLUIDO | 8.1165 | 12.32 | 8.95 | 59.66 | 0.79 | 9 | 298.71 | 60.56 | 13.25 | 7 | 84.9 | 37074.57 | 142.14 | 453.18 | 38.08 | 28.65 | 3999.04 | 0.75 | 0.91 | 0.1 | 0.23 | 1 | 10
50 | 140 | CONCLUIDO | 8.1154 | 12.32 | 8.95 | 59.67 | 0.8 | 9 | 299.23 | 60.56 | 13.5 | 7 | 85.18 | 37139.2 | 142.43 | 453.19 | 38.2 | 28.65 | 4062.46 | 0.75 | 0.91 | 0.09 | 0.23 | 1 | 10
51 | 140 | CONCLUIDO | 8.1134 | 12.33 | 8.95 | 59.69 | 0.82 | 9 | 299.76 | 60.56 | 13.75 | 7 | 85.45 | 37204.07 | 142.14 | 453.17 | 38.29 | 28.65 | 4106.74 | 0.75 | 0.91 | 0.09 | 0.23 | 1 | 10
52 | 140 | CONCLUIDO | 8.1088 | 12.33 | 8.96 | 59.74 | 0.83 | 9 | 300.28 | 60.56 | 14 | 7 | 85.73 | 37268.93 | 141.87 | 453.22 | 38.5 | 28.65 | 4209.31 | 0.74 | 0.91 | 0.1 | 0.24 | 1 | 10
53 | 140 | CONCLUIDO | 8.1165 | 12.32 | 8.95 | 59.66 | 0.84 | 9 | 300.81 | 60.56 | 14.25 | 7 | 86 | 37333.9 | 141.3 | 453.17 | 38.07 | 28.65 | 3995.27 | 0.75 | 0.91 | 0.1 | 0.23 | 1 | 10
54 | 140 | CONCLUIDO | 8.1787 | 12.23 | 8.91 | 66.81 | 0.86 | 8 | 301.34 | 60.56 | 14.5 | 6 | 86.28 | 37399 | 140.15 | 453.17 | 36.67 | 28.65 | 3299.12 | 0.78 | 0.91 | 0.09 | 0.19 | 1 | 10
55 | 140 | CONCLUIDO | 8.1729 | 12.24 | 8.92 | 66.88 | 0.87 | 8 | 301.86 | 60.56 | 14.75 | 6 | 86.56 | 37464.21 | 140.24 | 453.17 | 37.03 | 28.65 | 3478.9 | 0.77 | 0.91 | 0.09 | 0.2 | 1 | 10
56 | 140 | CONCLUIDO | 8.1746 | 12.23 | 8.91 | 66.86 | 0.88 | 8 | 302.39 | 60.56 | 15 | 6 | 86.84 | 37529.55 | 139.77 | 453.18 | 36.86 | 28.65 | 3396.63 | 0.78 | 0.91 | 0.09 | 0.19 | 1 | 10
57 | 140 | CONCLUIDO | 8.1772 | 12.23 | 8.91 | 66.83 | 0.9 | 8 | 302.92 | 60.56 | 15.25 | 6 | 87.12 | 37595 | 139.9 | 453.17 | 36.76 | 28.65 | 3347.15 | 0.78 | 0.91 | 0.09 | 0.19 | 1 | 10
58 | 140 | CONCLUIDO | 8.1921 | 12.21 | 8.89 | 66.66 | 0.91 | 8 | 303.46 | 60.56 | 15.5 | 6 | 87.4 | 37660.57 | 139.06 | 453.17 | 35.83 | 28.65 | 2879.12 | 0.8 | 0.91 | 0.1 | 0.17 | 1 | 10
59 | 140 | CONCLUIDO | 8.2027 | 12.19 | 8.87 | 66.54 | 0.92 | 8 | 303.99 | 60.56 | 15.75 | 6 | 87.68 | 37726.27 | 138.61 | 453.22 | 35.54 | 28.65 | 2737.4 | 0.81 | 0.92 | 0.09 | 0.15 | 1 | 10
60 | 140 | CONCLUIDO | 8.1733 | 12.24 | 8.92 | 66.87 | 0.94 | 8 | 304.52 | 60.56 | 16 | 6 | 87.97 | 37792.08 | 138.86 | 453.19 | 37.07 | 28.65 | 3498.25 | 0.77 | 0.91 | 0.09 | 0.2 | 1 | 10
61 | 140 | CONCLUIDO | 8.1568 | 12.26 | 8.94 | 67.06 | 0.95 | 8 | 305.06 | 60.56 | 16.25 | 6 | 88.25 | 37858.02 | 139.01 | 453.17 | 37.9 | 28.65 | 3914.8 | 0.76 | 0.91 | 0.09 | 0.22 | 1 | 10
62 | 140 | CONCLUIDO | 8.2227 | 12.16 | 8.89 | 76.24 | 0.96 | 7 | 305.59 | 60.56 | 16.5 | 5 | 88.54 | 37924.08 | 138.08 | 453.17 | 36.27 | 28.65 | 3107.42 | 0.79 | 0.91 | 0.09 | 0.17 | 1 | 10
63 | 140 | CONCLUIDO | 8.2267 | 12.16 | 8.89 | 76.19 | 0.97 | 7 | 306.13 | 60.56 | 16.75 | 5 | 88.83 | 37990.27 | 137.94 | 453.17 | 36.14 | 28.65 | 3042.13 | 0.79 | 0.91 | 0.09 | 0.17 | 1 | 10
64 | 140 | CONCLUIDO | 8.2261 | 12.16 | 8.89 | 76.2 | 0.99 | 7 | 306.67 | 60.56 | 17 | 5 | 89.11 | 38056.58 | 138.03 | 453.17 | 36.18 | 28.65 | 3057.69 | 0.79 | 0.91 | 0.09 | 0.17 | 1 | 10
65 | 140 | CONCLUIDO | 8.228 | 12.15 | 8.89 | 76.17 | 1 | 7 | 307.21 | 60.56 | 17.25 | 5 | 89.4 | 38123.01 | 138.02 | 453.18 | 36.07 | 28.65 | 3003.62 | 0.79 | 0.91 | 0.09 | 0.17 | 1 | 10
66 | 140 | CONCLUIDO | 8.2186 | 12.17 | 8.9 | 76.29 | 1.01 | 7 | 307.75 | 60.56 | 17.5 | 5 | 89.69 | 38189.58 | 138 | 453.18 | 36.51 | 28.65 | 3226.59 | 0.78 | 0.91 | 0.09 | 0.18 | 1 | 10
67 | 140 | CONCLUIDO | 8.2289 | 12.15 | 8.89 | 76.16 | 1.03 | 7 | 308.29 | 60.56 | 17.75 | 5 | 89.98 | 38256.26 | 137.33 | 453.17 | 35.95 | 28.65 | 2946.2 | 0.8 | 0.91 | 0.09 | 0.17 | 1 | 10
68 | 140 | CONCLUIDO | 8.2259 | 12.16 | 8.89 | 76.2 | 1.04 | 7 | 308.83 | 60.56 | 18 | 5 | 90.27 | 38323.08 | 137.37 | 453.18 | 36.15 | 28.65 | 3046.47 | 0.79 | 0.91 | 0.09 | 0.17 | 1 | 10
69 | 140 | CONCLUIDO | 8.219 | 12.17 | 8.9 | 76.29 | 1.05 | 7 | 309.37 | 60.56 | 18.25 | 5 | 90.57 | 38390.02 | 137.28 | 453.17 | 36.5 | 28.65 | 3222.31 | 0.78 | 0.91 | 0.09 | 0.18 | 1 | 10
70 | 140 | CONCLUIDO | 8.2276 | 12.15 | 8.89 | 76.18 | 1.06 | 7 | 309.91 | 60.56 | 18.5 | 5 | 90.86 | 38457.09 | 136.28 | 453.17 | 36 | 28.65 | 2969.74 | 0.8 | 0.91 | 0.09 | 0.17 | 1 | 10
71 | 140 | CONCLUIDO | 8.2333 | 12.15 | 8.88 | 76.11 | 1.08 | 7 | 310.46 | 60.56 | 18.75 | 5 | 91.16 | 38524.29 | 135.29 | 453.17 | 35.7 | 28.65 | 2818.6 | 0.8 | 0.92 | 0.09 | 0.16 | 1 | 10
72 | 140 | CONCLUIDO | 8.2486 | 12.12 | 8.86 | 75.91 | 1.09 | 7 | 311.01 | 60.56 | 19 | 5 | 91.45 | 38591.62 | 134.45 | 453.17 | 34.97 | 28.65 | 2456.37 | 0.82 | 0.92 | 0.09 | 0.14 | 1 | 10
73 | 140 | CONCLUIDO | 8.2995 | 12.05 | 8.83 | 88.34 | 1.1 | 6 | 311.55 | 60.56 | 19.25 | 4 | 91.75 | 38659.08 | 133.76 | 453.17 | 34.31 | 28.65 | 2132.09 | 0.83 | 0.92 | 0.09 | 0.11 | 1 | 10
74 | 140 | CONCLUIDO | 8.2772 | 12.08 | 8.87 | 88.67 | 1.11 | 6 | 312.1 | 60.56 | 19.5 | 4 | 92.05 | 38726.8 | 134.23 | 453.2 | 35.48 | 28.65 | 2717.36 | 0.81 | 0.92 | 0.09 | 0.15 | 1 | 10
75 | 140 | CONCLUIDO | 8.277 | 12.08 | 8.87 | 88.67 | 1.13 | 6 | 312.65 | 60.56 | 19.75 | 4 | 92.35 | 38794.53 | 134.19 | 453.18 | 35.42 | 28.65 | 2687.2 | 0.81 | 0.92 | 0.09 | 0.15 | 1 | 10
76 | 140 | CONCLUIDO | 8.2861 | 12.07 | 8.85 | 88.54 | 1.14 | 6 | 313.2 | 60.56 | 20 | 4 | 92.65 | 38862.4 | 134.16 | 453.17 | 34.95 | 28.65 | 2448.64 | 0.82 | 0.92 | 0.09 | 0.13 | 1 | 10
77 | 140 | CONCLUIDO | 8.28 | 12.08 | 8.86 | 88.63 | 1.15 | 6 | 313.75 | 60.56 | 20.25 | 4 | 92.95 | 38930.39 | 133.94 | 453.17 | 35.33 | 28.65 | 2638.14 | 0.81 | 0.92 | 0.09 | 0.14 | 1 | 10
78 | 140 | CONCLUIDO | 8.2804 | 12.08 | 8.86 | 88.62 | 1.16 | 6 | 314.3 | 60.56 | 20.5 | 4 | 93.25 | 38998.53 | 133.77 | 453.17 | 35.25 | 28.65 | 2599.73 | 0.81 | 0.92 | 0.09 | 0.14 | 1 | 10
79 | 140 | CONCLUIDO | 8.28 | 12.08 | 8.86 | 88.63 | 1.17 | 6 | 314.86 | 60.56 | 20.75 | 4 | 93.55 | 39066.8 | 133.71 | 453.17 | 35.29 | 28.65 | 2619.15 | 0.81 | 0.92 | 0.09 | 0.14 | 1 | 10
80 | 140 | CONCLUIDO | 8.2766 | 12.08 | 8.87 | 88.68 | 1.19 | 6 | 315.41 | 60.56 | 21 | 4 | 93.86 | 39135.2 | 133.33 | 453.17 | 35.42 | 28.65 | 2685.92 | 0.81 | 0.92 | 0.09 | 0.15 | 1 | 10
81 | 140 | CONCLUIDO | 8.2785 | 12.08 | 8.87 | 88.65 | 1.2 | 6 | 315.97 | 60.56 | 21.25 | 4 | 94.16 | 39203.74 | 133.18 | 453.17 | 35.34 | 28.65 | 2645.73 | 0.81 | 0.92 | 0.09 | 0.14 | 1 | 10
82 | 140 | CONCLUIDO | 8.2823 | 12.07 | 8.86 | 88.59 | 1.21 | 6 | 316.53 | 60.56 | 21.5 | 4 | 94.47 | 39272.42 | 132.72 | 453.17 | 35.15 | 28.65 | 2548.55 | 0.82 | 0.92 | 0.09 | 0.14 | 1 | 10
83 | 140 | CONCLUIDO | 8.2848 | 12.07 | 8.86 | 88.56 | 1.22 | 6 | 317.08 | 60.56 | 21.75 | 4 | 94.78 | 39341.24 | 132.27 | 453.17 | 34.94 | 28.65 | 2445.66 | 0.82 | 0.92 | 0.09 | 0.14 | 1 | 10
84 | 140 | CONCLUIDO | 8.2997 | 12.05 | 8.83 | 88.34 | 1.23 | 6 | 317.64 | 60.56 | 22 | 4 | 95.09 | 39410.2 | 131.27 | 453.18 | 34.17 | 28.65 | 2060.09 | 0.84 | 0.92 | 0.09 | 0.11 | 1 | 10
85 | 140 | CONCLUIDO | 8.2976 | 12.05 | 8.84 | 88.37 | 1.25 | 6 | 318.2 | 60.56 | 22.25 | 4 | 95.4 | 39479.3 | 130.77 | 453.2 | 34.44 | 28.65 | 2196.03 | 0.83 | 0.92 | 0.09 | 0.12 | 1 | 10
86 | 140 | CONCLUIDO | 8.2787 | 12.08 | 8.86 | 88.65 | 1.26 | 6 | 318.76 | 60.56 | 22.5 | 4 | 95.71 | 39548.54 | 130.62 | 453.18 | 35.4 | 28.65 | 2676.66 | 0.81 | 0.92 | 0.09 | 0.14 | 1 | 10
87 | 140 | CONCLUIDO | 8.2677 | 12.1 | 8.88 | 88.81 | 1.27 | 6 | 319.33 | 60.56 | 22.75 | 4 | 96.02 | 39617.93 | 130.37 | 453.17 | 35.93 | 28.65 | 2939.6 | 0.8 | 0.91 | 0.09 | 0.16 | 1 | 10
88 | 140 | CONCLUIDO | 8.2776 | 12.08 | 8.87 | 88.66 | 1.28 | 6 | 319.89 | 60.56 | 23 | 4 | 96.34 | 39687.46 | 129.75 | 453.17 | 35.36 | 28.65 | 2652.97 | 0.81 | 0.92 | 0.09 | 0.15 | 1 | 10
89 | 140 | CONCLUIDO | 8.3432 | 11.99 | 8.82 | 105.88 | 1.29 | 5 | 320.46 | 60.56 | 23.25 | 3 | 96.65 | 39757.13 | 128.89 | 453.17 | 33.96 | 28.65 | 1961.96 | 0.84 | 0.92 | 0.09 | 0.1 | 1 | 10
90 | 140 | CONCLUIDO | 8.3399 | 11.99 | 8.83 | 105.94 | 1.3 | 5 | 321.02 | 60.56 | 23.5 | 3 | 96.97 | 39826.95 | 129.05 | 453.19 | 34.15 | 28.65 | 2055.71 | 0.84 | 0.92 | 0.09 | 0.11 | 1 | 10
91 | 140 | CONCLUIDO | 8.3318 | 12 | 8.84 | 106.08 | 1.32 | 5 | 321.59 | 60.56 | 23.75 | 3 | 97.28 | 39896.91 | 129.42 | 453.17 | 34.6 | 28.65 | 2281.46 | 0.83 | 0.92 | 0.09 | 0.12 | 1 | 10
92 | 140 | CONCLUIDO | 8.3358 | 12 | 8.83 | 106.01 | 1.33 | 5 | 322.16 | 60.56 | 24 | 3 | 97.6 | 39967.02 | 129.54 | 453.17 | 34.29 | 28.65 | 2124.51 | 0.84 | 0.92 | 0.09 | 0.11 | 1 | 10
93 | 140 | CONCLUIDO | 8.3385 | 11.99 | 8.83 | 105.96 | 1.34 | 5 | 322.73 | 60.56 | 24.25 | 3 | 97.92 | 40037.28 | 129.68 | 453.17 | 34.17 | 28.65 | 2064.1 | 0.84 | 0.92 | 0.09 | 0.11 | 1 | 10
94 | 140 | CONCLUIDO | 8.3391 | 11.99 | 8.83 | 105.95 | 1.35 | 5 | 323.3 | 60.56 | 24.5 | 3 | 98.24 | 40107.81 | 129.74 | 453.17 | 34.14 | 28.65 | 2049.28 | 0.84 | 0.92 | 0.09 | 0.11 | 1 | 10
95 | 140 | CONCLUIDO | 8.342 | 11.99 | 8.83 | 105.9 | 1.36 | 5 | 323.87 | 60.56 | 24.75 | 3 | 98.57 | 40178.37 | 129.47 | 453.17 | 33.94 | 28.65 | 1948.62 | 0.84 | 0.92 | 0.09 | 0.1 | 1 | 10
96 | 140 | CONCLUIDO | 8.3544 | 11.97 | 8.81 | 105.69 | 1.37 | 5 | 324.44 | 60.56 | 25 | 3 | 98.89 | 40249.08 | 129.3 | 453.17 | 33.31 | 28.65 | 1635.69 | 0.86 | 0.92 | 0.09 | 0.09 | 1 | 10
97 | 140 | CONCLUIDO | 8.3546 | 11.97 | 8.81 | 105.69 | 1.38 | 5 | 325.02 | 60.56 | 25.25 | 3 | 99.21 | 40319.95 | 129.18 | 453.21 | 33.43 | 28.65 | 1693.52 | 0.86 | 0.92 | 0.09 | 0.09 | 1 | 10
98 | 140 | CONCLUIDO | 8.3451 | 11.98 | 8.82 | 105.85 | 1.4 | 5 | 325.59 | 60.56 | 25.5 | 3 | 99.54 | 40390.96 | 129.35 | 453.17 | 33.92 | 28.65 | 1940.24 | 0.84 | 0.92 | 0.09 | 0.1 | 1 | 10
99 | 140 | CONCLUIDO | 8.3291 | 12.01 | 8.84 | 106.13 | 1.41 | 5 | 326.17 | 60.56 | 25.75 | 3 | 99.87 | 40462.13 | 129.45 | 453.17 | 34.73 | 28.65 | 2345.19 | 0.82 | 0.92 | 0.09 | 0.12 | 1 | 10
100 | 140 | CONCLUIDO | 8.3366 | 12 | 8.83 | 106 | 1.42 | 5 | 326.75 | 60.56 | 26 | 3 | 100.2 | 40533.46 | 128.82 | 453.17 | 34.29 | 28.65 | 2126.53 | 0.84 | 0.92 | 0.09 | 0.11 | 1 | 10
101 | 140 | CONCLUIDO | 8.3399 | 11.99 | 8.83 | 105.94 | 1.43 | 5 | 327.33 | 60.56 | 26.25 | 2 | 100.52 | 40604.94 | 128.31 | 453.17 | 34.12 | 28.65 | 2040.55 | 0.84 | 0.92 | 0.09 | 0.11 | 1 | 10
102 | 140 | CONCLUIDO | 8.3358 | 12 | 8.83 | 106.01 | 1.44 | 5 | 327.91 | 60.56 | 26.5 | 2 | 100.86 | 40676.58 | 128.7 | 453.17 | 34.31 | 28.65 | 2132.7 | 0.84 | 0.92 | 0.09 | 0.11 | 1 | 10
103 | 140 | CONCLUIDO | 8.3283 | 12.01 | 8.85 | 106.14 | 1.45 | 5 | 328.49 | 60.56 | 26.75 | 2 | 101.19 | 40748.37 | 127.78 | 453.17 | 34.66 | 28.65 | 2310.71 | 0.83 | 0.92 | 0.09 | 0.12 | 1 | 10
104 | 140 | CONCLUIDO | 8.3343 | 12 | 8.84 | 106.04 | 1.46 | 5 | 329.08 | 60.56 | 27 | 1 | 101.52 | 40820.32 | 127.11 | 453.24 | 34.27 | 28.65 | 2114.31 | 0.84 | 0.92 | 0.09 | 0.12 | 1 | 10
105 | 140 | CONCLUIDO | 8.3356 | 12 | 8.83 | 106.01 | 1.47 | 5 | 329.66 | 60.56 | 27.25 | 1 | 101.86 | 40892.44 | 127.06 | 453.23 | 34.21 | 28.65 | 2084.13 | 0.84 | 0.92 | 0.09 | 0.11 | 1 | 10
106 | 140 | CONCLUIDO | 8.3364 | 12 | 8.83 | 106 | 1.48 | 5 | 330.25 | 60.56 | 27.5 | 1 | 102.19 | 40964.71 | 127.05 | 453.23 | 34.22 | 28.65 | 2088.54 | 0.84 | 0.92 | 0.09 | 0.11 | 1 | 10
107 | 140 | CONCLUIDO | 8.3362 | 12 | 8.83 | 106 | 1.49 | 5 | 330.83 | 60.56 | 27.75 | 1 | 102.53 | 41037.15 | 126.99 | 453.23 | 34.24 | 28.65 | 2099.52 | 0.84 | 0.92 | 0.09 | 0.11 | 1 | 10
108 | 140 | CONCLUIDO | 8.3349 | 12 | 8.84 | 106.03 | 1.51 | 5 | 331.42 | 60.56 | 28 | 0 | 102.87 | 41109.75 | 127.17 | 453.23 | 34.25 | 28.65 | 2104.85 | 0.84 | 0.92 | 0.09 | 0.12 | 1 | 10