## Sheet1
| Volume de calda [L] | STATUS | Capacidade operacional [ha/h] | Tempo de missao [h] | Tempo util [h] | Tempo por voo [min] | Autonomia Projetada [h] | N° Voos | MTOW [kg] | Massa Estrutura [kg] | Combustível [kg] | Abastecimentos | Massa gerador | Potência gerador [W] | Combustível consumido [L] | Calda cons [L] | Distância percorrida [km] | Distância Pulverizando [km] | RTL ACUMULADO[m] | EOC [km/km] | EOC [h/h] | Tempo de manobra [h] | Tempo rtl_rtw [h] | V pulv [m/s] | V desloc [m/s]
0 | 25 | CONCLUIDO | 8.0893 | 12.36 | 9.96 | 13.57 | 0.28 | 44 | 61.76 | 28.92 | 1 | 42 | 6.84 | 7851.41 | 59.06 | 453.18 | 70.77 | 28.65 | 20170.68 | 0.4 | 0.82 | 0.15 | 1.23 | 1 | 10
1 | 25 | CONCLUIDO | 8.4187 | 11.88 | 9.62 | 17.5 | 0.35 | 33 | 62.05 | 28.92 | 1.25 | 31 | 6.88 | 7887.12 | 55.44 | 453.21 | 60.03 | 28.65 | 14856.1 | 0.48 | 0.84 | 0.13 | 0.9 | 1 | 10
2 | 25 | CONCLUIDO | 8.6356 | 11.58 | 9.42 | 21.75 | 0.42 | 26 | 62.34 | 28.92 | 1.5 | 24 | 6.92 | 7922.85 | 52.12 | 453.2 | 54 | 28.65 | 11874.4 | 0.53 | 0.86 | 0.11 | 0.7 | 1 | 10
3 | 25 | CONCLUIDO | 8.7389 | 11.44 | 9.34 | 25.48 | 0.49 | 22 | 62.63 | 28.92 | 1.75 | 18 | 6.96 | 7958.6 | 49.76 | 453.19 | 50.8 | 28.65 | 10296.66 | 0.56 | 0.87 | 0.12 | 0.62 | 1 | 10
4 | 25 | CONCLUIDO | 8.7966 | 11.37 | 9.29 | 27.88 | 0.55 | 20 | 62.92 | 28.92 | 2 | 3 | 7 | 7994.37 | 48.79 | 453.25 | 48.77 | 28.65 | 9287.51 | 0.59 | 0.87 | 0.13 | 0.57 | 1 | 10
5 | 25 | CONCLUIDO | 8.7901 | 11.38 | 9.3 | 27.91 | 0.62 | 20 | 63.21 | 28.92 | 2.25 | 0 | 7.04 | 8030.17 | 48.77 | 453.19 | 48.79 | 28.65 | 9301.72 | 0.59 | 0.87 | 0.14 | 0.58 | 1 | 10