## Sheet1
| Volume de calda [L] | STATUS | Capacidade operacional [ha/h] | Tempo de missao [h] | Tempo util [h] | Tempo por voo [min] | Autonomia Projetada [h] | N° Voos | MTOW [kg] | Massa Estrutura [kg] | Combustível [kg] | Abastecimentos | Massa gerador | Potência gerador [W] | Combustível consumido [L] | Calda cons [L] | Distância percorrida [km] | Distância Pulverizando [km] | RTL ACUMULADO[m] | EOC [km/km] | EOC [h/h] | Tempo de manobra [h] | Tempo rtl_rtw [h] | V pulv [m/s] | V desloc [m/s]
0 | 55 | CONCLUIDO | 6.7059 | 14.91 | 10.96 | 8.43 | 0.15 | 78 | 116.05 | 43.4 | 1 | 76 | 16.65 | 14546.17 | 106.69 | 453.3 | 103.99 | 28.65 | 36611.83 | 0.28 | 0.74 | 0.2 | 2.24 | 1 | 10
1 | 55 | CONCLUIDO | 7.1974 | 13.89 | 10.4 | 10.58 | 0.19 | 59 | 116.37 | 43.4 | 1.25 | 57 | 16.72 | 14585.96 | 100.33 | 453.28 | 85.34 | 28.65 | 27379.79 | 0.34 | 0.78 | 0.18 | 1.68 | 1 | 10
2 | 55 | CONCLUIDO | 7.5402 | 13.26 | 10.06 | 12.84 | 0.23 | 47 | 116.69 | 43.4 | 1.5 | 45 | 16.79 | 14625.77 | 96.04 | 453.4 | 74.18 | 28.65 | 21860 | 0.39 | 0.81 | 0.16 | 1.33 | 1 | 10
3 | 55 | CONCLUIDO | 7.7625 | 12.88 | 9.84 | 14.76 | 0.26 | 40 | 117.01 | 43.4 | 1.75 | 38 | 16.86 | 14665.62 | 93.2 | 453.23 | 67.22 | 28.65 | 18417.17 | 0.43 | 0.83 | 0.15 | 1.12 | 1 | 10
4 | 55 | CONCLUIDO | 7.966 | 12.55 | 9.66 | 17.04 | 0.3 | 34 | 117.34 | 43.4 | 2 | 32 | 16.94 | 14705.49 | 90.59 | 453.25 | 61 | 28.65 | 15334.03 | 0.47 | 0.84 | 0.14 | 0.94 | 1 | 10
5 | 55 | CONCLUIDO | 8.1627 | 12.25 | 9.47 | 19.6 | 0.34 | 29 | 117.66 | 43.4 | 2.25 | 27 | 17.01 | 14745.39 | 87.79 | 453.19 | 54.97 | 28.65 | 12346.85 | 0.52 | 0.86 | 0.13 | 0.75 | 1 | 10
6 | 55 | CONCLUIDO | 8.2397 | 12.14 | 9.43 | 21.76 | 0.37 | 26 | 117.98 | 43.4 | 2.5 | 24 | 17.08 | 14785.31 | 86.62 | 453.25 | 54.25 | 28.65 | 12001.76 | 0.53 | 0.86 | 0.11 | 0.71 | 1 | 10
7 | 55 | CONCLUIDO | 8.2742 | 12.09 | 9.43 | 23.57 | 0.41 | 24 | 118.31 | 43.4 | 2.75 | 22 | 17.16 | 14825.26 | 85.94 | 453.21 | 53.85 | 28.65 | 11812.44 | 0.53 | 0.86 | 0.12 | 0.71 | 1 | 10
8 | 55 | CONCLUIDO | 8.4124 | 11.89 | 9.3 | 26.58 | 0.45 | 21 | 118.63 | 43.4 | 3 | 19 | 17.23 | 14865.24 | 83.59 | 453.2 | 49.61 | 28.65 | 9706.18 | 0.58 | 0.87 | 0.11 | 0.58 | 1 | 10
9 | 55 | CONCLUIDO | 8.4469 | 11.84 | 9.28 | 27.83 | 0.48 | 20 | 118.96 | 43.4 | 3.25 | 18 | 17.31 | 14905.25 | 82.94 | 453.21 | 48.73 | 28.65 | 9269.24 | 0.59 | 0.88 | 0.11 | 0.56 | 1 | 10
10 | 55 | CONCLUIDO | 8.5395 | 11.71 | 9.2 | 30.65 | 0.52 | 18 | 119.28 | 43.4 | 3.5 | 16 | 17.38 | 14945.29 | 81.04 | 453.17 | 46.03 | 28.65 | 7928.2 | 0.62 | 0.88 | 0.11 | 0.48 | 1 | 10
11 | 55 | CONCLUIDO | 8.5698 | 11.67 | 9.18 | 32.4 | 0.55 | 17 | 119.61 | 43.4 | 3.75 | 15 | 17.46 | 14985.35 | 80.02 | 453.18 | 45.55 | 28.65 | 7693.99 | 0.63 | 0.89 | 0.11 | 0.46 | 1 | 10
12 | 55 | CONCLUIDO | 8.6574 | 11.55 | 9.11 | 36.43 | 0.59 | 15 | 119.93 | 43.4 | 4 | 13 | 17.53 | 15025.44 | 78.04 | 453.17 | 43.18 | 28.65 | 6518.38 | 0.66 | 0.89 | 0.11 | 0.39 | 1 | 10
13 | 55 | CONCLUIDO | 8.7493 | 11.43 | 9.01 | 38.62 | 0.62 | 14 | 120.26 | 43.4 | 4.25 | 12 | 17.61 | 15065.56 | 76.26 | 453.17 | 39.73 | 28.65 | 4799.12 | 0.72 | 0.9 | 0.1 | 0.29 | 1 | 10
14 | 55 | CONCLUIDO | 8.6389 | 11.58 | 9.16 | 39.24 | 0.66 | 14 | 120.58 | 43.4 | 4.5 | 12 | 17.68 | 15105.7 | 77.27 | 453.17 | 45.1 | 28.65 | 7485.34 | 0.64 | 0.89 | 0.1 | 0.44 | 1 | 10
15 | 55 | CONCLUIDO | 8.71 | 11.48 | 9.09 | 41.94 | 0.69 | 13 | 120.91 | 43.4 | 4.75 | 11 | 17.76 | 15145.88 | 75.18 | 453.2 | 42.65 | 28.65 | 6265.6 | 0.67 | 0.89 | 0.1 | 0.37 | 1 | 10
16 | 55 | CONCLUIDO | 8.7604 | 11.42 | 9.04 | 45.22 | 0.73 | 12 | 121.23 | 43.4 | 5 | 10 | 17.83 | 15186.08 | 74.11 | 453.19 | 41.22 | 28.65 | 5555.38 | 0.7 | 0.9 | 0.1 | 0.32 | 1 | 10
17 | 55 | CONCLUIDO | 8.8088 | 11.35 | 9.01 | 49.12 | 0.76 | 11 | 121.56 | 43.4 | 5.25 | 9 | 17.91 | 15226.31 | 72.24 | 453.18 | 39.93 | 28.65 | 4913 | 0.72 | 0.9 | 0.1 | 0.28 | 1 | 10
18 | 55 | CONCLUIDO | 8.7992 | 11.36 | 9.02 | 49.19 | 0.8 | 11 | 121.89 | 43.4 | 5.5 | 8 | 17.99 | 15266.56 | 71.27 | 453.18 | 40.25 | 28.65 | 5076.38 | 0.71 | 0.9 | 0.1 | 0.3 | 1 | 10
19 | 55 | CONCLUIDO | 8.8685 | 11.28 | 8.95 | 53.72 | 0.83 | 10 | 122.21 | 43.4 | 5.75 | 6 | 18.06 | 15306.85 | 70.02 | 453.17 | 38.05 | 28.65 | 3978.19 | 0.75 | 0.91 | 0.1 | 0.23 | 1 | 10
20 | 55 | CONCLUIDO | 8.8895 | 11.25 | 8.93 | 53.56 | 0.86 | 10 | 122.54 | 43.4 | 6 | 5 | 18.14 | 15347.16 | 69.31 | 453.18 | 36.96 | 28.65 | 3437.21 | 0.78 | 0.91 | 0.1 | 0.21 | 1 | 10
21 | 55 | CONCLUIDO | 8.8911 | 11.25 | 8.92 | 53.54 | 0.9 | 10 | 122.87 | 43.4 | 6.25 | 1 | 18.22 | 15387.5 | 69.15 | 453.17 | 36.82 | 28.65 | 3362.58 | 0.78 | 0.91 | 0.1 | 0.2 | 1 | 10
22 | 55 | CONCLUIDO | 8.8891 | 11.25 | 8.93 | 53.56 | 0.93 | 10 | 123.19 | 43.4 | 6.5 | 0 | 18.29 | 15427.87 | 69.3 | 453.17 | 36.85 | 28.65 | 3380.09 | 0.78 | 0.91 | 0.11 | 0.21 | 1 | 10