## Sheet1
| Volume de calda [L] | STATUS | Capacidade operacional [ha/h] | Tempo de missao [h] | Tempo util [h] | Tempo por voo [min] | Autonomia Projetada [h] | N° Voos | MTOW [kg] | Massa Estrutura [kg] | Combustível [kg] | Abastecimentos | Massa gerador | Potência gerador [W] | Combustível consumido [L] | Calda cons [L] | Distância percorrida [km] | Distância Pulverizando [km] | RTL ACUMULADO[m] | EOC [km/km] | EOC [h/h] | Tempo de manobra [h] | Tempo rtl_rtw [h] | V pulv [m/s] | V desloc [m/s]
0 | 110 | CONCLUIDO | 3.639 | 27.48 | 17.1 | 5.58 | 0.08 | 184 | 213.37 | 56.13 | 1 | 182 | 46.25 | 26550.29 | 252.54 | 468.74 | 221.05 | 32.37 | 89583.32 | 0.15 | 0.53 | 1.77 | 5.5 | 1 | 10
1 | 110 | CONCLUIDO | 4.1918 | 23.86 | 15.59 | 6.98 | 0.1 | 134 | 213.78 | 56.13 | 1.25 | 132 | 46.4 | 26600.32 | 229.79 | 468.6 | 170.32 | 32.37 | 64471.4 | 0.19 | 0.58 | 1.73 | 3.99 | 1 | 10
2 | 110 | CONCLUIDO | 4.6097 | 21.69 | 14.65 | 8.37 | 0.12 | 105 | 214.19 | 56.13 | 1.5 | 103 | 46.56 | 26650.41 | 215.53 | 468.84 | 140.43 | 32.37 | 49671.95 | 0.23 | 0.61 | 1.65 | 3.05 | 1 | 10
3 | 110 | CONCLUIDO | 4.895 | 20.43 | 14.14 | 9.75 | 0.14 | 87 | 214.59 | 56.13 | 1.75 | 85 | 46.72 | 26700.55 | 207.68 | 468.52 | 123.67 | 32.37 | 41379.61 | 0.26 | 0.63 | 1.64 | 2.55 | 1 | 10
4 | 110 | CONCLUIDO | 5.1267 | 19.51 | 13.77 | 11.16 | 0.17 | 74 | 215 | 56.13 | 2 | 72 | 46.87 | 26750.75 | 201.75 | 468.6 | 111.37 | 32.37 | 35293.71 | 0.29 | 0.65 | 1.61 | 2.17 | 1 | 10
5 | 110 | CONCLUIDO | 5.3393 | 18.73 | 13.41 | 12.58 | 0.19 | 64 | 215.41 | 56.13 | 2.25 | 62 | 47.03 | 26801 | 196.32 | 468.58 | 100.44 | 32.37 | 29880.12 | 0.32 | 0.67 | 1.58 | 1.82 | 1 | 10
6 | 110 | CONCLUIDO | 5.479 | 18.25 | 13.23 | 13.93 | 0.21 | 57 | 215.82 | 56.13 | 2.5 | 55 | 47.19 | 26851.31 | 193.24 | 468.65 | 93.77 | 32.37 | 26581.64 | 0.35 | 0.68 | 1.59 | 1.63 | 1 | 10
7 | 110 | CONCLUIDO | 5.609 | 17.83 | 13.06 | 15.37 | 0.23 | 51 | 216.22 | 56.13 | 2.75 | 49 | 47.35 | 26901.66 | 190.43 | 468.57 | 88.36 | 32.37 | 23903.57 | 0.37 | 0.69 | 1.57 | 1.46 | 1 | 10
8 | 110 | CONCLUIDO | 5.7312 | 17.45 | 12.89 | 16.82 | 0.25 | 46 | 216.63 | 56.13 | 3 | 44 | 47.51 | 26952.08 | 187.59 | 468.66 | 82.82 | 32.37 | 21160.8 | 0.39 | 0.7 | 1.57 | 1.3 | 1 | 10
9 | 110 | CONCLUIDO | 5.8365 | 17.13 | 12.75 | 18.21 | 0.27 | 42 | 217.04 | 56.13 | 3.25 | 40 | 47.66 | 27002.55 | 185 | 468.52 | 78.4 | 32.37 | 18971.48 | 0.41 | 0.7 | 1.55 | 1.15 | 1 | 10
10 | 110 | CONCLUIDO | 5.8882 | 16.98 | 12.72 | 19.57 | 0.29 | 39 | 217.45 | 56.13 | 3.5 | 37 | 47.82 | 27053.07 | 184.36 | 468.56 | 77.41 | 32.37 | 18488.6 | 0.42 | 0.71 | 1.55 | 1.13 | 1 | 10
11 | 110 | CONCLUIDO | 5.974 | 16.74 | 12.61 | 21.01 | 0.31 | 36 | 217.86 | 56.13 | 3.75 | 34 | 47.98 | 27103.65 | 182.23 | 468.52 | 73.56 | 32.37 | 16579.28 | 0.44 | 0.71 | 1.55 | 1.01 | 1 | 10
12 | 110 | CONCLUIDO | 6.0277 | 16.59 | 12.54 | 22.13 | 0.33 | 34 | 218.27 | 56.13 | 4 | 32 | 48.15 | 27154.29 | 181.01 | 468.54 | 71.26 | 32.37 | 15441.88 | 0.45 | 0.72 | 1.55 | 0.94 | 1 | 10
13 | 110 | CONCLUIDO | 6.0751 | 16.46 | 12.5 | 23.43 | 0.35 | 32 | 218.68 | 56.13 | 4.25 | 30 | 48.31 | 27204.98 | 180.1 | 468.51 | 70.03 | 32.37 | 14835.54 | 0.46 | 0.72 | 1.54 | 0.9 | 1 | 10
14 | 110 | CONCLUIDO | 6.1253 | 16.33 | 12.45 | 24.89 | 0.36 | 30 | 219.09 | 56.13 | 4.5 | 28 | 48.47 | 27255.72 | 178.88 | 468.51 | 68.17 | 32.37 | 13915.56 | 0.47 | 0.72 | 1.55 | 0.85 | 1 | 10
15 | 110 | CONCLUIDO | 6.1897 | 16.16 | 12.36 | 26.49 | 0.38 | 28 | 219.51 | 56.13 | 4.75 | 26 | 48.63 | 27306.53 | 177.36 | 468.52 | 65.74 | 32.37 | 12711.39 | 0.49 | 0.73 | 1.53 | 0.76 | 1 | 10
16 | 110 | CONCLUIDO | 6.2141 | 16.09 | 12.34 | 27.42 | 0.4 | 27 | 219.92 | 56.13 | 5 | 25 | 48.79 | 27357.39 | 176.63 | 468.66 | 64.98 | 32.37 | 12333.27 | 0.5 | 0.73 | 1.53 | 0.74 | 1 | 10
17 | 110 | CONCLUIDO | 6.2663 | 15.96 | 12.29 | 29.5 | 0.42 | 25 | 220.33 | 56.13 | 5.25 | 23 | 48.95 | 27408.3 | 175.58 | 468.52 | 63.37 | 32.37 | 11539.97 | 0.51 | 0.73 | 1.53 | 0.69 | 1 | 10
18 | 110 | CONCLUIDO | 6.2938 | 15.89 | 12.26 | 30.66 | 0.44 | 24 | 220.74 | 56.13 | 5.5 | 22 | 49.12 | 27459.27 | 174.82 | 468.56 | 62.54 | 32.37 | 11130.98 | 0.52 | 0.73 | 1.53 | 0.67 | 1 | 10
19 | 110 | CONCLUIDO | 6.3223 | 15.82 | 12.23 | 31.91 | 0.46 | 23 | 221.16 | 56.13 | 5.75 | 21 | 49.28 | 27510.3 | 174.36 | 468.54 | 61.38 | 32.37 | 10555.96 | 0.53 | 0.73 | 1.53 | 0.64 | 1 | 10
20 | 110 | CONCLUIDO | 6.3528 | 15.74 | 12.2 | 33.27 | 0.48 | 22 | 221.57 | 56.13 | 6 | 20 | 49.45 | 27561.39 | 173.43 | 468.55 | 60.31 | 32.37 | 10024.41 | 0.54 | 0.74 | 1.52 | 0.6 | 1 | 10
21 | 110 | CONCLUIDO | 6.3868 | 15.66 | 12.16 | 34.74 | 0.5 | 21 | 221.99 | 56.13 | 6.25 | 19 | 49.61 | 27612.53 | 172.14 | 468.52 | 58.96 | 32.37 | 9355.36 | 0.55 | 0.74 | 1.52 | 0.56 | 1 | 10
22 | 110 | CONCLUIDO | 6.413 | 15.59 | 12.14 | 36.41 | 0.52 | 20 | 222.4 | 56.13 | 6.5 | 18 | 49.78 | 27663.85 | 171.54 | 468.51 | 58.5 | 32.37 | 9129.59 | 0.55 | 0.74 | 1.52 | 0.54 | 1 | 10
23 | 110 | CONCLUIDO | 6.4041 | 15.62 | 12.16 | 36.47 | 0.54 | 20 | 222.82 | 56.13 | 6.75 | 18 | 49.94 | 27715.11 | 171.3 | 468.54 | 58.95 | 32.37 | 9357.42 | 0.55 | 0.74 | 1.52 | 0.56 | 1 | 10
24 | 110 | CONCLUIDO | 6.4397 | 15.53 | 12.11 | 38.25 | 0.56 | 19 | 223.23 | 56.13 | 7 | 17 | 50.11 | 27766.43 | 170.9 | 468.52 | 57.52 | 32.37 | 8646.72 | 0.56 | 0.74 | 1.52 | 0.52 | 1 | 10
25 | 110 | CONCLUIDO | 6.4644 | 15.47 | 12.1 | 40.32 | 0.58 | 18 | 223.65 | 56.13 | 7.25 | 16 | 50.27 | 27817.81 | 170.07 | 468.51 | 56.84 | 32.37 | 8310.29 | 0.57 | 0.74 | 1.52 | 0.5 | 1 | 10
26 | 110 | CONCLUIDO | 6.4633 | 15.47 | 12.1 | 40.33 | 0.59 | 18 | 224.07 | 56.13 | 7.5 | 16 | 50.44 | 27869.24 | 170.04 | 468.51 | 56.99 | 32.37 | 8387.3 | 0.57 | 0.74 | 1.52 | 0.5 | 1 | 10
27 | 110 | CONCLUIDO | 6.4971 | 15.39 | 12.06 | 42.57 | 0.61 | 17 | 224.49 | 56.13 | 7.75 | 15 | 50.61 | 27920.73 | 168.9 | 468.56 | 55.72 | 32.37 | 7757.46 | 0.58 | 0.74 | 1.52 | 0.46 | 1 | 10
28 | 110 | CONCLUIDO | 6.4899 | 15.41 | 12.08 | 42.63 | 0.63 | 17 | 224.9 | 56.13 | 8 | 15 | 50.78 | 27972.28 | 168.89 | 468.51 | 56.34 | 32.37 | 8064.67 | 0.57 | 0.74 | 1.52 | 0.48 | 1 | 10
29 | 110 | CONCLUIDO | 6.5319 | 15.31 | 12.02 | 45.08 | 0.65 | 16 | 225.32 | 56.13 | 8.25 | 14 | 50.95 | 28023.89 | 167.62 | 468.51 | 54.39 | 32.37 | 7098.02 | 0.6 | 0.75 | 1.52 | 0.42 | 1 | 10
30 | 110 | CONCLUIDO | 6.5265 | 15.32 | 12.03 | 45.13 | 0.67 | 16 | 225.74 | 56.13 | 8.5 | 14 | 51.11 | 28075.56 | 167.43 | 468.53 | 55.06 | 32.37 | 7429.83 | 0.59 | 0.75 | 1.51 | 0.44 | 1 | 10
31 | 110 | CONCLUIDO | 6.5576 | 15.25 | 12 | 48.01 | 0.69 | 15 | 226.16 | 56.13 | 8.75 | 13 | 51.28 | 28127.29 | 167 | 468.52 | 53.98 | 32.37 | 6895.71 | 0.6 | 0.75 | 1.51 | 0.41 | 1 | 10
32 | 110 | CONCLUIDO | 6.5607 | 15.24 | 12 | 47.98 | 0.71 | 15 | 226.58 | 56.13 | 9 | 13 | 51.45 | 28179.08 | 166.64 | 468.52 | 53.51 | 32.37 | 6660.74 | 0.6 | 0.75 | 1.52 | 0.4 | 1 | 10
33 | 110 | CONCLUIDO | 6.5936 | 15.17 | 11.96 | 51.27 | 0.72 | 14 | 227 | 56.13 | 9.25 | 12 | 51.62 | 28230.92 | 165.18 | 468.51 | 52.65 | 32.37 | 6235.41 | 0.61 | 0.75 | 1.51 | 0.37 | 1 | 10
34 | 110 | CONCLUIDO | 6.5911 | 15.17 | 11.97 | 51.29 | 0.74 | 14 | 227.42 | 56.13 | 9.5 | 12 | 51.8 | 28282.83 | 164.93 | 468.52 | 52.59 | 32.37 | 6205.05 | 0.62 | 0.75 | 1.52 | 0.37 | 1 | 10
35 | 110 | CONCLUIDO | 6.586 | 15.18 | 11.98 | 51.34 | 0.76 | 14 | 227.84 | 56.13 | 9.75 | 12 | 51.97 | 28334.8 | 164.55 | 468.55 | 53.24 | 32.37 | 6529.17 | 0.61 | 0.75 | 1.51 | 0.38 | 1 | 10
36 | 110 | CONCLUIDO | 6.6161 | 15.11 | 11.95 | 55.17 | 0.78 | 13 | 228.27 | 56.13 | 10 | 11 | 52.14 | 28386.82 | 164.15 | 468.52 | 52.35 | 32.37 | 6088.68 | 0.62 | 0.75 | 1.51 | 0.36 | 1 | 10
37 | 110 | CONCLUIDO | 6.6197 | 15.11 | 11.94 | 55.13 | 0.8 | 13 | 228.69 | 56.13 | 10.25 | 11 | 52.31 | 28438.91 | 163.54 | 468.51 | 52.13 | 32.37 | 5982.37 | 0.62 | 0.75 | 1.51 | 0.35 | 1 | 10
38 | 110 | CONCLUIDO | 6.6142 | 15.12 | 11.96 | 55.19 | 0.81 | 13 | 229.11 | 56.13 | 10.5 | 11 | 52.48 | 28491.06 | 163.4 | 468.51 | 52.54 | 32.37 | 6183.3 | 0.62 | 0.75 | 1.51 | 0.36 | 1 | 10
39 | 110 | CONCLUIDO | 6.654 | 15.03 | 11.91 | 59.55 | 0.83 | 12 | 229.53 | 56.13 | 10.75 | 10 | 52.66 | 28543.27 | 162.48 | 468.51 | 50.99 | 32.37 | 5413.45 | 0.63 | 0.75 | 1.5 | 0.31 | 1 | 10
40 | 110 | CONCLUIDO | 6.6534 | 15.03 | 11.91 | 59.55 | 0.85 | 12 | 229.96 | 56.13 | 11 | 10 | 52.83 | 28595.54 | 162.21 | 468.51 | 50.96 | 32.37 | 5399.12 | 0.64 | 0.75 | 1.51 | 0.31 | 1 | 10
41 | 110 | CONCLUIDO | 6.6562 | 15.02 | 11.9 | 59.52 | 0.87 | 12 | 230.38 | 56.13 | 11.25 | 10 | 53 | 28647.87 | 161.86 | 468.52 | 50.66 | 32.37 | 5251.67 | 0.64 | 0.75 | 1.51 | 0.31 | 1 | 10
42 | 110 | CONCLUIDO | 6.6493 | 15.04 | 11.92 | 59.6 | 0.89 | 12 | 230.81 | 56.13 | 11.5 | 10 | 53.18 | 28700.26 | 161.37 | 468.51 | 51.28 | 32.37 | 5559.69 | 0.63 | 0.75 | 1.51 | 0.32 | 1 | 10
43 | 110 | CONCLUIDO | 6.6886 | 14.95 | 11.87 | 64.77 | 0.9 | 11 | 231.23 | 56.13 | 11.75 | 9 | 53.36 | 28752.71 | 160.33 | 468.55 | 49.72 | 32.37 | 4784.75 | 0.65 | 0.76 | 1.51 | 0.28 | 1 | 10
44 | 110 | CONCLUIDO | 6.6847 | 14.96 | 11.88 | 64.81 | 0.92 | 11 | 231.66 | 56.13 | 12 | 9 | 53.53 | 28805.23 | 160.09 | 468.51 | 49.97 | 32.37 | 4908.53 | 0.65 | 0.76 | 1.51 | 0.29 | 1 | 10
45 | 110 | CONCLUIDO | 6.6901 | 14.95 | 11.87 | 64.75 | 0.94 | 11 | 232.08 | 56.13 | 12.25 | 9 | 53.71 | 28857.81 | 159.11 | 468.51 | 49.55 | 32.37 | 4701.1 | 0.65 | 0.76 | 1.51 | 0.27 | 1 | 10
46 | 110 | CONCLUIDO | 6.6829 | 14.96 | 11.89 | 64.83 | 0.96 | 11 | 232.51 | 56.13 | 12.5 | 9 | 53.88 | 28910.45 | 158.66 | 468.57 | 50.21 | 32.37 | 5032.15 | 0.64 | 0.76 | 1.5 | 0.29 | 1 | 10
47 | 110 | CONCLUIDO | 6.7157 | 14.89 | 11.86 | 71.13 | 0.97 | 10 | 232.94 | 56.13 | 12.75 | 8 | 54.06 | 28963.15 | 158.58 | 468.51 | 49.06 | 32.37 | 4461.21 | 0.66 | 0.76 | 1.51 | 0.26 | 1 | 10
48 | 110 | CONCLUIDO | 6.7168 | 14.89 | 11.85 | 71.12 | 0.99 | 10 | 233.37 | 56.13 | 13 | 8 | 54.24 | 29015.91 | 158.52 | 468.53 | 48.88 | 32.37 | 4370.43 | 0.66 | 0.76 | 1.51 | 0.26 | 1 | 10
49 | 110 | CONCLUIDO | 6.7143 | 14.89 | 11.86 | 71.15 | 1.01 | 10 | 233.79 | 56.13 | 13.25 | 8 | 54.42 | 29068.74 | 158.81 | 468.51 | 49.21 | 32.37 | 4537.38 | 0.66 | 0.76 | 1.51 | 0.26 | 1 | 10
50 | 110 | CONCLUIDO | 6.7094 | 14.9 | 11.87 | 71.22 | 1.02 | 10 | 234.22 | 56.13 | 13.5 | 8 | 54.6 | 29121.64 | 158.37 | 468.51 | 49.6 | 32.37 | 4732.82 | 0.65 | 0.76 | 1.51 | 0.27 | 1 | 10
51 | 110 | CONCLUIDO | 6.7201 | 14.88 | 11.85 | 71.08 | 1.04 | 10 | 234.65 | 56.13 | 13.75 | 8 | 54.78 | 29174.59 | 157.28 | 468.53 | 48.81 | 32.37 | 4335.18 | 0.66 | 0.76 | 1.5 | 0.25 | 1 | 10
52 | 110 | CONCLUIDO | 6.7509 | 14.81 | 11.82 | 78.8 | 1.06 | 9 | 235.08 | 56.13 | 14 | 7 | 54.96 | 29227.61 | 156.38 | 468.56 | 47.99 | 32.37 | 3931.77 | 0.67 | 0.76 | 1.5 | 0.22 | 1 | 10
53 | 110 | CONCLUIDO | 6.7493 | 14.82 | 11.82 | 78.82 | 1.08 | 9 | 235.51 | 56.13 | 14.25 | 7 | 55.14 | 29280.69 | 156.35 | 468.51 | 48.12 | 32.37 | 3994.31 | 0.67 | 0.76 | 1.5 | 0.23 | 1 | 10
54 | 110 | CONCLUIDO | 6.7519 | 14.81 | 11.82 | 78.79 | 1.09 | 9 | 235.94 | 56.13 | 14.5 | 7 | 55.32 | 29333.84 | 156.05 | 468.58 | 47.88 | 32.37 | 3873.41 | 0.68 | 0.76 | 1.5 | 0.22 | 1 | 10
55 | 110 | CONCLUIDO | 6.7422 | 14.83 | 11.84 | 78.93 | 1.11 | 9 | 236.37 | 56.13 | 14.75 | 7 | 55.5 | 29387.05 | 156.35 | 468.52 | 48.63 | 32.37 | 4251.09 | 0.67 | 0.76 | 1.5 | 0.24 | 1 | 10
56 | 110 | CONCLUIDO | 6.7451 | 14.83 | 11.83 | 78.89 | 1.13 | 9 | 236.81 | 56.13 | 15 | 7 | 55.68 | 29440.33 | 155.42 | 468.51 | 48.37 | 32.37 | 4119.86 | 0.67 | 0.76 | 1.5 | 0.24 | 1 | 10
57 | 110 | CONCLUIDO | 6.7478 | 14.82 | 11.83 | 78.85 | 1.14 | 9 | 237.24 | 56.13 | 15.25 | 7 | 55.86 | 29493.67 | 154.78 | 468.53 | 48.34 | 32.37 | 4104.45 | 0.67 | 0.76 | 1.5 | 0.23 | 1 | 10
58 | 110 | CONCLUIDO | 6.7464 | 14.82 | 11.83 | 78.87 | 1.16 | 9 | 237.67 | 56.13 | 15.5 | 7 | 56.05 | 29547.07 | 154.24 | 468.54 | 48.46 | 32.37 | 4167.56 | 0.67 | 0.76 | 1.5 | 0.23 | 1 | 10
59 | 110 | CONCLUIDO | 6.7797 | 14.75 | 11.8 | 88.5 | 1.18 | 8 | 238.11 | 56.13 | 15.75 | 6 | 56.23 | 29600.54 | 152.84 | 468.54 | 47.32 | 32.37 | 3599.97 | 0.68 | 0.76 | 1.5 | 0.2 | 1 | 10
60 | 110 | CONCLUIDO | 6.7829 | 14.74 | 11.79 | 88.44 | 1.19 | 8 | 238.54 | 56.13 | 16 | 6 | 56.41 | 29654.08 | 152.78 | 468.51 | 46.97 | 32.37 | 3427.52 | 0.69 | 0.76 | 1.5 | 0.2 | 1 | 10
61 | 110 | CONCLUIDO | 6.7829 | 14.74 | 11.79 | 88.44 | 1.21 | 8 | 238.97 | 56.13 | 16.25 | 6 | 56.6 | 29707.68 | 152.59 | 468.52 | 47.18 | 32.37 | 3528.37 | 0.69 | 0.76 | 1.5 | 0.2 | 1 | 10
62 | 110 | CONCLUIDO | 6.7848 | 14.74 | 11.79 | 88.41 | 1.23 | 8 | 239.41 | 56.13 | 16.5 | 6 | 56.78 | 29761.35 | 151.98 | 468.52 | 46.9 | 32.37 | 3389.99 | 0.69 | 0.76 | 1.5 | 0.19 | 1 | 10
63 | 110 | CONCLUIDO | 6.7832 | 14.74 | 11.79 | 88.44 | 1.24 | 8 | 239.85 | 56.13 | 16.75 | 6 | 56.97 | 29815.09 | 151.23 | 468.51 | 47.08 | 32.37 | 3482.89 | 0.69 | 0.76 | 1.5 | 0.2 | 1 | 10
64 | 110 | CONCLUIDO | 6.7812 | 14.75 | 11.8 | 88.47 | 1.26 | 8 | 240.28 | 56.13 | 17 | 6 | 57.16 | 29869.01 | 151.56 | 468.51 | 47.14 | 32.37 | 3512.31 | 0.69 | 0.76 | 1.5 | 0.2 | 1 | 10
65 | 110 | CONCLUIDO | 6.7812 | 14.75 | 11.8 | 88.47 | 1.27 | 8 | 240.72 | 56.13 | 17.25 | 6 | 57.34 | 29922.88 | 150.91 | 468.51 | 47.23 | 32.37 | 3556.94 | 0.69 | 0.76 | 1.5 | 0.2 | 1 | 10
66 | 110 | CONCLUIDO | 6.7788 | 14.75 | 11.8 | 88.51 | 1.29 | 8 | 241.16 | 56.13 | 17.5 | 6 | 57.53 | 29976.82 | 150.7 | 468.51 | 47.43 | 32.37 | 3656.45 | 0.68 | 0.76 | 1.5 | 0.21 | 1 | 10
67 | 110 | CONCLUIDO | 6.773 | 14.76 | 11.81 | 88.6 | 1.31 | 8 | 241.59 | 56.13 | 17.75 | 6 | 57.72 | 30030.83 | 149.97 | 468.51 | 47.86 | 32.37 | 3871.5 | 0.68 | 0.76 | 1.5 | 0.22 | 1 | 10
68 | 110 | CONCLUIDO | 6.8066 | 14.69 | 11.78 | 101 | 1.32 | 7 | 242.03 | 56.13 | 18 | 5 | 57.91 | 30084.9 | 149.45 | 468.51 | 46.84 | 32.37 | 3366.3 | 0.69 | 0.76 | 1.5 | 0.19 | 1 | 10
69 | 110 | CONCLUIDO | 6.8117 | 14.68 | 11.77 | 100.9 | 1.34 | 7 | 242.47 | 56.13 | 18.25 | 5 | 58.1 | 30139.04 | 149.23 | 468.51 | 46.47 | 32.37 | 3178.83 | 0.7 | 0.76 | 1.5 | 0.18 | 1 | 10
70 | 110 | CONCLUIDO | 6.8116 | 14.68 | 11.77 | 100.91 | 1.35 | 7 | 242.91 | 56.13 | 18.5 | 5 | 58.28 | 30193.25 | 149.37 | 468.55 | 46.45 | 32.37 | 3171.44 | 0.7 | 0.76 | 1.5 | 0.18 | 1 | 10
71 | 110 | CONCLUIDO | 6.8137 | 14.68 | 11.77 | 100.87 | 1.37 | 7 | 243.35 | 56.13 | 18.75 | 5 | 58.47 | 30247.53 | 148.8 | 468.52 | 46.25 | 32.37 | 3070.24 | 0.7 | 0.76 | 1.5 | 0.17 | 1 | 10
72 | 110 | CONCLUIDO | 6.805 | 14.7 | 11.79 | 101.03 | 1.39 | 7 | 243.79 | 56.13 | 19 | 5 | 58.67 | 30301.87 | 149.02 | 468.55 | 46.78 | 32.37 | 3334.94 | 0.69 | 0.76 | 1.5 | 0.19 | 1 | 10
73 | 110 | CONCLUIDO | 6.8165 | 14.67 | 11.76 | 100.82 | 1.4 | 7 | 244.23 | 56.13 | 19.25 | 5 | 58.86 | 30356.29 | 148.07 | 468.54 | 46.19 | 32.37 | 3038.46 | 0.7 | 0.76 | 1.5 | 0.17 | 1 | 10
74 | 110 | CONCLUIDO | 6.8177 | 14.67 | 11.76 | 100.8 | 1.42 | 7 | 244.68 | 56.13 | 19.5 | 5 | 59.05 | 30410.77 | 147.37 | 468.57 | 46.04 | 32.37 | 2966.46 | 0.7 | 0.76 | 1.5 | 0.16 | 1 | 10
75 | 110 | CONCLUIDO | 6.8142 | 14.68 | 11.77 | 100.86 | 1.43 | 7 | 245.12 | 56.13 | 19.75 | 5 | 59.24 | 30465.32 | 146.69 | 468.51 | 46.3 | 32.37 | 3094.42 | 0.7 | 0.76 | 1.5 | 0.17 | 1 | 10
76 | 110 | CONCLUIDO | 6.817 | 14.67 | 11.76 | 100.81 | 1.45 | 7 | 245.56 | 56.13 | 20 | 5 | 59.43 | 30519.94 | 145.47 | 468.51 | 46.1 | 32.37 | 2993.62 | 0.7 | 0.76 | 1.5 | 0.16 | 1 | 10
77 | 110 | CONCLUIDO | 6.8126 | 14.68 | 11.77 | 100.89 | 1.46 | 7 | 246 | 56.13 | 20.25 | 5 | 59.63 | 30574.64 | 145.09 | 468.51 | 46.37 | 32.37 | 3129.45 | 0.7 | 0.76 | 1.5 | 0.17 | 1 | 10
78 | 110 | CONCLUIDO | 6.813 | 14.68 | 11.77 | 100.88 | 1.48 | 7 | 246.45 | 56.13 | 20.5 | 5 | 59.82 | 30629.4 | 144.71 | 468.52 | 46.49 | 32.37 | 3188.42 | 0.7 | 0.76 | 1.5 | 0.17 | 1 | 10
79 | 110 | CONCLUIDO | 6.8502 | 14.6 | 11.73 | 117.32 | 1.49 | 6 | 246.89 | 56.13 | 20.75 | 4 | 60.02 | 30684.23 | 143.29 | 468.51 | 45.11 | 32.37 | 2504.88 | 0.72 | 0.77 | 1.5 | 0.14 | 1 | 10
80 | 110 | CONCLUIDO | 6.8464 | 14.61 | 11.74 | 117.4 | 1.51 | 6 | 247.34 | 56.13 | 21 | 4 | 60.21 | 30739.14 | 143.13 | 468.54 | 45.46 | 32.37 | 2682.06 | 0.71 | 0.76 | 1.5 | 0.14 | 1 | 10
81 | 110 | CONCLUIDO | 6.8448 | 14.61 | 11.74 | 117.44 | 1.53 | 6 | 247.78 | 56.13 | 21.25 | 4 | 60.41 | 30794.11 | 143.44 | 468.51 | 45.59 | 32.37 | 2747.44 | 0.71 | 0.76 | 1.5 | 0.15 | 1 | 10
82 | 110 | CONCLUIDO | 6.8515 | 14.6 | 11.73 | 117.29 | 1.54 | 6 | 248.23 | 56.13 | 21.5 | 3 | 60.6 | 30849.16 | 142.57 | 468.51 | 45.03 | 32.37 | 2463.79 | 0.72 | 0.77 | 1.5 | 0.13 | 1 | 10
83 | 110 | CONCLUIDO | 6.8504 | 14.6 | 11.73 | 117.32 | 1.56 | 6 | 248.68 | 56.13 | 21.75 | 3 | 60.8 | 30904.28 | 142.6 | 468.51 | 44.94 | 32.37 | 2420.13 | 0.72 | 0.77 | 1.5 | 0.14 | 1 | 10
84 | 110 | CONCLUIDO | 6.8463 | 14.61 | 11.74 | 117.4 | 1.57 | 6 | 249.12 | 56.13 | 22 | 3 | 61 | 30959.46 | 142.2 | 468.51 | 45.31 | 32.37 | 2603.24 | 0.71 | 0.76 | 1.5 | 0.14 | 1 | 10
85 | 110 | CONCLUIDO | 6.851 | 14.6 | 11.73 | 117.3 | 1.59 | 6 | 249.57 | 56.13 | 22.25 | 3 | 61.2 | 31014.73 | 142.09 | 468.51 | 45.08 | 32.37 | 2492.84 | 0.72 | 0.77 | 1.5 | 0.13 | 1 | 10
86 | 110 | CONCLUIDO | 6.8471 | 14.6 | 11.74 | 117.39 | 1.6 | 6 | 250.02 | 56.13 | 22.5 | 3 | 61.39 | 31070.06 | 141.84 | 468.51 | 45.28 | 32.37 | 2591.84 | 0.71 | 0.76 | 1.5 | 0.14 | 1 | 10
87 | 110 | CONCLUIDO | 6.8475 | 14.6 | 11.74 | 117.38 | 1.62 | 6 | 250.47 | 56.13 | 22.75 | 3 | 61.59 | 31125.47 | 141.69 | 468.51 | 45.35 | 32.37 | 2627.1 | 0.71 | 0.77 | 1.5 | 0.14 | 1 | 10
88 | 110 | CONCLUIDO | 6.8455 | 14.61 | 11.74 | 117.42 | 1.63 | 6 | 250.92 | 56.13 | 23 | 3 | 61.79 | 31180.95 | 142.03 | 468.52 | 45.39 | 32.37 | 2644.46 | 0.71 | 0.76 | 1.5 | 0.15 | 1 | 10
89 | 110 | CONCLUIDO | 6.8478 | 14.6 | 11.74 | 117.37 | 1.65 | 6 | 251.37 | 56.13 | 23.25 | 1 | 61.99 | 31236.5 | 142.12 | 468.51 | 45.18 | 32.37 | 2539.15 | 0.72 | 0.77 | 1.5 | 0.14 | 1 | 10
90 | 110 | CONCLUIDO | 6.8478 | 14.6 | 11.74 | 117.37 | 1.66 | 6 | 251.82 | 56.13 | 23.5 | 1 | 62.19 | 31292.13 | 142.12 | 468.51 | 45.19 | 32.37 | 2547.47 | 0.72 | 0.77 | 1.5 | 0.14 | 1 | 10
91 | 110 | CONCLUIDO | 6.8483 | 14.6 | 11.74 | 117.36 | 1.67 | 6 | 252.27 | 56.13 | 23.75 | 1 | 62.4 | 31347.83 | 142.15 | 468.51 | 45.22 | 32.37 | 2560.53 | 0.72 | 0.77 | 1.5 | 0.14 | 1 | 10
92 | 110 | CONCLUIDO | 6.8467 | 14.61 | 11.74 | 117.39 | 1.69 | 6 | 252.73 | 56.13 | 24 | 1 | 62.6 | 31403.6 | 142.18 | 468.52 | 45.3 | 32.37 | 2600.92 | 0.71 | 0.76 | 1.5 | 0.14 | 1 | 10
93 | 110 | CONCLUIDO | 6.8457 | 14.61 | 11.74 | 117.42 | 1.7 | 6 | 253.18 | 56.13 | 24.25 | 1 | 62.8 | 31459.45 | 142.17 | 468.51 | 45.31 | 32.37 | 2603.89 | 0.71 | 0.76 | 1.5 | 0.15 | 1 | 10
94 | 110 | CONCLUIDO | 6.8471 | 14.6 | 11.74 | 117.39 | 1.72 | 6 | 253.63 | 56.13 | 24.5 | 0 | 63 | 31515.37 | 142.13 | 468.51 | 45.25 | 32.37 | 2575.23 | 0.72 | 0.76 | 1.5 | 0.14 | 1 | 10