## Sheet1
| Volume de calda [L] | STATUS | Capacidade operacional [ha/h] | Tempo de missao [h] | Tempo util [h] | Tempo por voo [min] | Autonomia Projetada [h] | N° Voos | MTOW [kg] | Massa Estrutura [kg] | Combustível [kg] | Abastecimentos | Massa gerador | Potência gerador [W] | Combustível consumido [L] | Calda cons [L] | Distância percorrida [km] | Distância Pulverizando [km] | RTL ACUMULADO[m] | EOC [km/km] | EOC [h/h] | Tempo de manobra [h] | Tempo rtl_rtw [h] | V pulv [m/s] | V desloc [m/s]
0 | 25 | CONCLUIDO | 6.2731 | 15.94 | 13.31 | 13.31 | 0.28 | 60 | 61.76 | 28.92 | 1 | 58 | 6.84 | 7851.41 | 81.65 | 468.53 | 96.57 | 32.37 | 27966.19 | 0.34 | 0.67 | 1.59 | 1.72 | 1 | 10
1 | 25 | CONCLUIDO | 6.5274 | 15.32 | 12.89 | 16.81 | 0.35 | 46 | 62.05 | 28.92 | 1.25 | 44 | 6.88 | 7887.12 | 77.48 | 468.53 | 82.68 | 32.37 | 21090.7 | 0.39 | 0.7 | 1.56 | 1.29 | 1 | 10
2 | 25 | CONCLUIDO | 6.678 | 14.97 | 12.66 | 20.54 | 0.42 | 37 | 62.34 | 28.92 | 1.5 | 35 | 6.92 | 7922.85 | 74.25 | 468.56 | 75.5 | 32.37 | 17544.15 | 0.43 | 0.71 | 1.55 | 1.07 | 1 | 10
3 | 25 | CONCLUIDO | 6.8027 | 14.7 | 12.47 | 24.14 | 0.49 | 31 | 62.63 | 28.92 | 1.75 | 29 | 6.96 | 7958.6 | 71.16 | 468.52 | 69.36 | 32.37 | 14506.42 | 0.47 | 0.72 | 1.54 | 0.88 | 1 | 10
4 | 25 | CONCLUIDO | 6.9081 | 14.48 | 12.32 | 28.43 | 0.55 | 26 | 62.92 | 28.92 | 2 | 24 | 7 | 7994.37 | 68.2 | 468.55 | 64.19 | 32.37 | 11946.99 | 0.5 | 0.73 | 1.53 | 0.72 | 1 | 10
5 | 25 | CONCLUIDO | 6.9715 | 14.34 | 12.23 | 31.9 | 0.62 | 23 | 63.21 | 28.92 | 2.25 | 18 | 7.04 | 8030.17 | 66.37 | 468.51 | 61.14 | 32.37 | 10434.73 | 0.53 | 0.73 | 1.53 | 0.63 | 1 | 10
6 | 25 | CONCLUIDO | 7.0063 | 14.27 | 12.19 | 34.82 | 0.69 | 21 | 63.5 | 28.92 | 2.5 | 5 | 7.08 | 8065.98 | 64.99 | 468.55 | 59.26 | 32.37 | 9503.96 | 0.55 | 0.74 | 1.54 | 0.59 | 1 | 10
7 | 25 | CONCLUIDO | 7.027 | 14.23 | 12.16 | 36.47 | 0.75 | 20 | 63.79 | 28.92 | 2.75 | 2 | 7.12 | 8101.81 | 64.17 | 468.68 | 58 | 32.37 | 8878.49 | 0.56 | 0.74 | 1.55 | 0.56 | 1 | 10
8 | 25 | CONCLUIDO | 7.0226 | 14.24 | 12.17 | 36.5 | 0.81 | 20 | 64.08 | 28.92 | 3 | 0 | 7.16 | 8137.65 | 64.79 | 468.58 | 58.39 | 32.37 | 9077.52 | 0.55 | 0.74 | 1.55 | 0.57 | 1 | 10