## Sheet1
| Volume de calda [L] | STATUS | Capacidade operacional [ha/h] | Tempo de missao [h] | Tempo util [h] | Tempo por voo [min] | Autonomia Projetada [h] | N° Voos | MTOW [kg] | Massa Estrutura [kg] | Combustível [kg] | Abastecimentos | Massa gerador | Potência gerador [W] | Combustível consumido [L] | Calda cons [L] | Distância percorrida [km] | Distância Pulverizando [km] | RTL ACUMULADO[m] | EOC [km/km] | EOC [h/h] | Tempo de manobra [h] | Tempo rtl_rtw [h] | V pulv [m/s] | V desloc [m/s]
0 | 145 | CONCLUIDO | 1.9543 | 51.17 | 28.44 | 4.65 | 0.06 | 367 | 285.18 | 61.2 | 1 | 365 | 77.98 | 35406.83 | 503.82 | 444.77 | 426.56 | 48.21 | 181448.83 | 0.11 | 0.48 | 0.75 | 11.15 | 1 | 10
1 | 145 | CONCLUIDO | 2.4021 | 41.63 | 24.89 | 5.83 | 0.08 | 256 | 285.68 | 61.2 | 1.25 | 254 | 78.24 | 35468.6 | 440.38 | 444.75 | 309.53 | 48.21 | 123489.9 | 0.16 | 0.55 | 0.57 | 7.6 | 1 | 10
2 | 145 | CONCLUIDO | 2.7236 | 36.72 | 23.1 | 7 | 0.09 | 198 | 286.19 | 61.2 | 1.5 | 196 | 78.49 | 35530.47 | 408.43 | 444.67 | 250.64 | 48.21 | 94333.63 | 0.19 | 0.59 | 0.48 | 5.82 | 1 | 10
3 | 145 | CONCLUIDO | 2.9762 | 33.6 | 21.97 | 8.19 | 0.11 | 161 | 286.69 | 61.2 | 1.75 | 159 | 78.74 | 35592.57 | 388.34 | 444.69 | 214.35 | 48.21 | 76373.84 | 0.22 | 0.62 | 0.41 | 4.69 | 1 | 10
4 | 145 | CONCLUIDO | 3.1779 | 31.47 | 21.19 | 9.35 | 0.12 | 136 | 287.19 | 61.2 | 2 | 134 | 78.99 | 35654.65 | 374.24 | 444.66 | 188.56 | 48.21 | 63606.71 | 0.26 | 0.64 | 0.38 | 3.91 | 1 | 10
5 | 145 | CONCLUIDO | 3.3365 | 29.97 | 20.66 | 10.51 | 0.14 | 118 | 287.7 | 61.2 | 2.25 | 116 | 79.25 | 35716.83 | 364.78 | 444.67 | 171.07 | 48.21 | 54947.91 | 0.28 | 0.66 | 0.35 | 3.38 | 1 | 10
6 | 145 | CONCLUIDO | 3.4745 | 28.78 | 20.23 | 11.67 | 0.15 | 104 | 288.2 | 61.2 | 2.5 | 102 | 79.5 | 35779.11 | 356.91 | 444.62 | 156.63 | 48.21 | 47799.24 | 0.31 | 0.67 | 0.33 | 2.95 | 1 | 10
7 | 145 | CONCLUIDO | 3.5842 | 27.9 | 19.94 | 12.86 | 0.17 | 93 | 288.71 | 61.2 | 2.75 | 91 | 79.76 | 35841.5 | 351.65 | 444.64 | 147.37 | 48.21 | 43223.63 | 0.33 | 0.68 | 0.32 | 2.66 | 1 | 10
8 | 145 | CONCLUIDO | 3.6858 | 27.13 | 19.66 | 14.04 | 0.18 | 84 | 289.21 | 61.2 | 3 | 82 | 80.02 | 35903.99 | 346.57 | 444.58 | 138.08 | 48.21 | 38623.92 | 0.35 | 0.69 | 0.3 | 2.38 | 1 | 10
9 | 145 | CONCLUIDO | 3.7668 | 26.55 | 19.45 | 15.15 | 0.2 | 77 | 289.72 | 61.2 | 3.25 | 75 | 80.27 | 35966.59 | 342.74 | 444.63 | 131.65 | 48.21 | 35446.88 | 0.37 | 0.7 | 0.28 | 2.17 | 1 | 10
10 | 145 | CONCLUIDO | 3.84 | 26.04 | 19.27 | 16.28 | 0.21 | 71 | 290.23 | 61.2 | 3.5 | 69 | 80.53 | 36029.29 | 339.4 | 444.61 | 125.39 | 48.21 | 32343.55 | 0.38 | 0.71 | 0.28 | 1.99 | 1 | 10
11 | 145 | CONCLUIDO | 3.9048 | 25.61 | 19.1 | 17.37 | 0.23 | 66 | 290.74 | 61.2 | 3.75 | 64 | 80.79 | 36092.1 | 336.45 | 444.62 | 120.13 | 48.21 | 29738.35 | 0.4 | 0.71 | 0.27 | 1.83 | 1 | 10
12 | 145 | CONCLUIDO | 3.971 | 25.18 | 18.95 | 18.64 | 0.24 | 61 | 291.25 | 61.2 | 4 | 59 | 81.05 | 36155.02 | 333.39 | 444.58 | 114.87 | 48.21 | 27134.65 | 0.42 | 0.72 | 0.26 | 1.67 | 1 | 10
13 | 145 | CONCLUIDO | 4.0283 | 24.82 | 18.8 | 19.79 | 0.26 | 57 | 291.76 | 61.2 | 4.25 | 55 | 81.31 | 36218.04 | 330.85 | 444.59 | 110.02 | 48.21 | 24730.22 | 0.44 | 0.73 | 0.26 | 1.52 | 1 | 10
14 | 145 | CONCLUIDO | 4.1131 | 24.31 | 18.51 | 20.95 | 0.27 | 53 | 292.27 | 61.2 | 4.5 | 51 | 81.57 | 36281.16 | 325.48 | 444.58 | 100.21 | 48.21 | 19845.21 | 0.48 | 0.74 | 0.24 | 1.23 | 1 | 10
15 | 145 | CONCLUIDO | 4.0852 | 24.48 | 18.78 | 22.1 | 0.29 | 51 | 292.79 | 61.2 | 4.75 | 49 | 81.84 | 36344.4 | 330.22 | 444.55 | 111.04 | 48.21 | 25270.49 | 0.43 | 0.73 | 0.21 | 1.5 | 1 | 10
16 | 145 | CONCLUIDO | 4.0937 | 24.43 | 18.84 | 23.07 | 0.3 | 49 | 293.3 | 61.2 | 5 | 47 | 82.1 | 36407.75 | 331.27 | 444.58 | 112.11 | 48.21 | 25817.09 | 0.43 | 0.72 | 0.24 | 1.56 | 1 | 10
17 | 145 | CONCLUIDO | 4.1614 | 24.03 | 18.6 | 24.26 | 0.32 | 46 | 293.81 | 61.2 | 5.25 | 44 | 82.36 | 36471.2 | 326.8 | 444.57 | 104.05 | 48.21 | 21801.15 | 0.46 | 0.73 | 0.24 | 1.32 | 1 | 10
18 | 145 | CONCLUIDO | 4.1907 | 23.86 | 18.54 | 25.28 | 0.33 | 44 | 294.33 | 61.2 | 5.5 | 42 | 82.63 | 36534.76 | 325.66 | 444.56 | 102.08 | 48.21 | 20826.9 | 0.47 | 0.74 | 0.23 | 1.26 | 1 | 10
19 | 145 | CONCLUIDO | 4.2219 | 23.69 | 18.47 | 26.39 | 0.35 | 42 | 294.84 | 61.2 | 5.75 | 40 | 82.9 | 36598.44 | 324.41 | 444.62 | 99.67 | 48.21 | 19631.84 | 0.48 | 0.74 | 0.23 | 1.2 | 1 | 10
20 | 145 | CONCLUIDO | 4.2543 | 23.51 | 18.4 | 27.6 | 0.36 | 40 | 295.36 | 61.2 | 6 | 38 | 83.16 | 36662.22 | 323.12 | 444.56 | 97.22 | 48.21 | 18413.56 | 0.5 | 0.74 | 0.23 | 1.12 | 1 | 10
21 | 145 | CONCLUIDO | 4.2832 | 23.35 | 18.35 | 28.97 | 0.38 | 38 | 295.88 | 61.2 | 6.25 | 36 | 83.43 | 36726.12 | 322.1 | 444.55 | 95.71 | 48.21 | 17667.69 | 0.5 | 0.74 | 0.22 | 1.07 | 1 | 10
22 | 145 | CONCLUIDO | 4.2989 | 23.26 | 18.32 | 29.71 | 0.39 | 37 | 296.4 | 61.2 | 6.5 | 35 | 83.7 | 36790.13 | 321.21 | 444.57 | 94.56 | 48.21 | 17098.83 | 0.51 | 0.74 | 0.22 | 1.04 | 1 | 10
23 | 145 | CONCLUIDO | 4.3315 | 23.09 | 18.25 | 31.29 | 0.4 | 35 | 296.92 | 61.2 | 6.75 | 33 | 83.97 | 36854.25 | 320.03 | 444.57 | 92.51 | 48.21 | 16087.3 | 0.52 | 0.75 | 0.22 | 0.97 | 1 | 10
24 | 145 | CONCLUIDO | 4.3449 | 23.02 | 18.23 | 32.18 | 0.42 | 34 | 297.44 | 61.2 | 7 | 32 | 84.24 | 36918.48 | 319.67 | 444.57 | 91.9 | 48.21 | 15786.71 | 0.52 | 0.75 | 0.22 | 0.96 | 1 | 10
25 | 145 | CONCLUIDO | 4.3627 | 22.92 | 18.19 | 33.08 | 0.43 | 33 | 297.96 | 61.2 | 7.25 | 31 | 84.51 | 36982.83 | 318.75 | 444.57 | 90.4 | 48.21 | 15039.41 | 0.53 | 0.75 | 0.22 | 0.92 | 1 | 10
26 | 145 | CONCLUIDO | 4.3804 | 22.83 | 18.16 | 34.04 | 0.45 | 32 | 298.48 | 61.2 | 7.5 | 30 | 84.79 | 37047.29 | 318.15 | 444.57 | 89.23 | 48.21 | 14461.07 | 0.54 | 0.75 | 0.21 | 0.88 | 1 | 10
27 | 145 | CONCLUIDO | 4.3943 | 22.76 | 18.14 | 35.1 | 0.46 | 31 | 299.01 | 61.2 | 7.75 | 29 | 85.06 | 37111.87 | 317.64 | 444.55 | 88.66 | 48.21 | 14182.07 | 0.54 | 0.75 | 0.21 | 0.86 | 1 | 10
28 | 145 | CONCLUIDO | 4.4117 | 22.67 | 18.1 | 36.2 | 0.48 | 30 | 299.53 | 61.2 | 8 | 28 | 85.33 | 37176.68 | 317.07 | 444.55 | 87.44 | 48.21 | 13573.3 | 0.55 | 0.75 | 0.21 | 0.82 | 1 | 10
29 | 145 | CONCLUIDO | 4.4289 | 22.58 | 18.07 | 37.38 | 0.49 | 29 | 300.06 | 61.2 | 8.25 | 27 | 85.61 | 37241.49 | 316.25 | 444.55 | 86.25 | 48.21 | 12985.32 | 0.56 | 0.76 | 0.21 | 0.79 | 1 | 10
30 | 145 | CONCLUIDO | 4.4505 | 22.47 | 18.01 | 38.6 | 0.5 | 28 | 300.59 | 61.2 | 8.5 | 26 | 85.89 | 37306.42 | 315.13 | 444.56 | 84.34 | 48.21 | 12036.34 | 0.57 | 0.76 | 0.21 | 0.73 | 1 | 10
31 | 145 | CONCLUIDO | 4.4889 | 22.28 | 17.87 | 39.72 | 0.52 | 27 | 301.11 | 61.2 | 8.75 | 25 | 86.16 | 37371.47 | 312.61 | 444.57 | 79.69 | 48.21 | 9717.36 | 0.6 | 0.76 | 0.2 | 0.6 | 1 | 10
32 | 145 | CONCLUIDO | 4.4871 | 22.29 | 17.94 | 41.39 | 0.53 | 26 | 301.64 | 61.2 | 9 | 24 | 86.44 | 37436.63 | 313.6 | 444.58 | 82.45 | 48.21 | 11097.97 | 0.58 | 0.76 | 0.19 | 0.66 | 1 | 10
33 | 145 | CONCLUIDO | 4.4705 | 22.37 | 18.02 | 41.58 | 0.55 | 26 | 302.17 | 61.2 | 9.25 | 24 | 86.72 | 37501.91 | 315.02 | 444.57 | 85.04 | 48.21 | 12395.71 | 0.57 | 0.76 | 0.2 | 0.74 | 1 | 10
34 | 145 | CONCLUIDO | 4.4842 | 22.3 | 18 | 43.21 | 0.56 | 25 | 302.7 | 61.2 | 9.5 | 23 | 87 | 37567.32 | 314.84 | 444.61 | 84.49 | 48.21 | 12124.63 | 0.57 | 0.76 | 0.2 | 0.73 | 1 | 10
35 | 145 | CONCLUIDO | 4.4878 | 22.28 | 17.99 | 43.17 | 0.57 | 25 | 303.23 | 61.2 | 9.75 | 23 | 87.28 | 37632.84 | 314.23 | 444.56 | 83.69 | 48.21 | 11722.58 | 0.58 | 0.76 | 0.21 | 0.71 | 1 | 10
36 | 145 | CONCLUIDO | 4.5066 | 22.19 | 17.95 | 44.87 | 0.59 | 24 | 303.76 | 61.2 | 10 | 22 | 87.57 | 37698.48 | 313.76 | 444.55 | 82.53 | 48.21 | 11149.26 | 0.58 | 0.76 | 0.2 | 0.67 | 1 | 10
37 | 145 | CONCLUIDO | 4.5273 | 22.09 | 17.9 | 46.69 | 0.6 | 23 | 304.3 | 61.2 | 10.25 | 21 | 87.85 | 37764.25 | 312.47 | 444.55 | 80.91 | 48.21 | 10345.09 | 0.6 | 0.76 | 0.2 | 0.62 | 1 | 10
38 | 145 | CONCLUIDO | 4.5252 | 22.1 | 17.91 | 46.72 | 0.61 | 23 | 304.83 | 61.2 | 10.5 | 21 | 88.13 | 37830.13 | 312.8 | 444.56 | 81.34 | 48.21 | 10560.12 | 0.59 | 0.76 | 0.2 | 0.63 | 1 | 10
39 | 145 | CONCLUIDO | 4.5434 | 22.01 | 17.88 | 48.75 | 0.63 | 22 | 305.37 | 61.2 | 10.75 | 20 | 88.42 | 37896.14 | 312.12 | 444.58 | 80.17 | 48.21 | 9981.52 | 0.6 | 0.76 | 0.2 | 0.6 | 1 | 10
40 | 145 | CONCLUIDO | 4.5412 | 22.02 | 17.89 | 48.78 | 0.64 | 22 | 305.9 | 61.2 | 11 | 20 | 88.7 | 37962.28 | 312.26 | 444.55 | 80.49 | 48.21 | 10139.93 | 0.6 | 0.76 | 0.2 | 0.61 | 1 | 10
41 | 145 | CONCLUIDO | 4.5587 | 21.94 | 17.86 | 51.02 | 0.65 | 21 | 306.44 | 61.2 | 11.25 | 19 | 88.99 | 38028.53 | 311.2 | 444.56 | 79.5 | 48.21 | 9649.47 | 0.61 | 0.76 | 0.2 | 0.58 | 1 | 10
42 | 145 | CONCLUIDO | 4.5604 | 21.93 | 17.85 | 50.99 | 0.67 | 21 | 306.98 | 61.2 | 11.5 | 19 | 89.28 | 38094.91 | 311.31 | 444.55 | 79.3 | 48.21 | 9550.25 | 0.61 | 0.76 | 0.2 | 0.57 | 1 | 10
43 | 145 | CONCLUIDO | 4.58 | 21.83 | 17.81 | 53.42 | 0.68 | 20 | 307.52 | 61.2 | 11.75 | 18 | 89.57 | 38161.42 | 310.46 | 444.57 | 77.9 | 48.21 | 8853.89 | 0.62 | 0.77 | 0.19 | 0.53 | 1 | 10
44 | 145 | CONCLUIDO | 4.5786 | 21.84 | 17.81 | 53.44 | 0.69 | 20 | 308.06 | 61.2 | 12 | 18 | 89.86 | 38228.06 | 310.77 | 444.55 | 78.08 | 48.21 | 8946.18 | 0.62 | 0.77 | 0.2 | 0.54 | 1 | 10
45 | 145 | CONCLUIDO | 4.5771 | 21.85 | 17.82 | 53.46 | 0.71 | 20 | 308.6 | 61.2 | 12.25 | 18 | 90.15 | 38294.82 | 310.76 | 444.56 | 78.32 | 48.21 | 9067.17 | 0.62 | 0.77 | 0.2 | 0.54 | 1 | 10
46 | 145 | CONCLUIDO | 4.5986 | 21.75 | 17.77 | 56.12 | 0.72 | 19 | 309.14 | 61.2 | 12.5 | 17 | 90.44 | 38361.7 | 309.89 | 444.56 | 76.65 | 48.21 | 8235.2 | 0.63 | 0.77 | 0.2 | 0.5 | 1 | 10
47 | 145 | CONCLUIDO | 4.6007 | 21.74 | 17.76 | 56.09 | 0.73 | 19 | 309.68 | 61.2 | 12.75 | 17 | 90.74 | 38428.72 | 309.7 | 444.56 | 76.39 | 48.21 | 8106.28 | 0.63 | 0.77 | 0.19 | 0.49 | 1 | 10
48 | 145 | CONCLUIDO | 4.6328 | 21.59 | 17.67 | 58.89 | 0.75 | 18 | 310.23 | 61.2 | 13 | 16 | 91.03 | 38495.87 | 307.41 | 444.55 | 73.02 | 48.21 | 6423.13 | 0.66 | 0.77 | 0.19 | 0.39 | 1 | 10
49 | 145 | CONCLUIDO | 4.6243 | 21.62 | 17.71 | 59.02 | 0.76 | 18 | 310.77 | 61.2 | 13.25 | 16 | 91.33 | 38563.14 | 308.18 | 444.56 | 74.78 | 48.21 | 7303.48 | 0.64 | 0.77 | 0.18 | 0.43 | 1 | 10
50 | 145 | CONCLUIDO | 4.5939 | 21.77 | 17.85 | 59.5 | 0.77 | 18 | 311.32 | 61.2 | 13.5 | 16 | 91.62 | 38630.55 | 310.55 | 444.57 | 79.47 | 48.21 | 9649.24 | 0.61 | 0.76 | 0.2 | 0.57 | 1 | 10
51 | 145 | CONCLUIDO | 4.6042 | 21.72 | 17.8 | 59.33 | 0.79 | 18 | 311.87 | 61.2 | 13.75 | 16 | 91.92 | 38698.21 | 309.71 | 444.57 | 77.77 | 48.21 | 8802.05 | 0.62 | 0.77 | 0.19 | 0.52 | 1 | 10
52 | 145 | CONCLUIDO | 4.6259 | 21.62 | 17.75 | 62.65 | 0.8 | 17 | 312.42 | 61.2 | 14 | 15 | 92.22 | 38765.89 | 308.98 | 444.55 | 76.17 | 48.21 | 8005.37 | 0.63 | 0.77 | 0.19 | 0.47 | 1 | 10
53 | 145 | CONCLUIDO | 4.6267 | 21.61 | 17.75 | 62.64 | 0.81 | 17 | 312.97 | 61.2 | 14.25 | 15 | 92.52 | 38833.69 | 309.11 | 444.55 | 76.08 | 48.21 | 7958.31 | 0.63 | 0.77 | 0.19 | 0.47 | 1 | 10
54 | 145 | CONCLUIDO | 4.6276 | 21.61 | 17.74 | 62.63 | 0.82 | 17 | 313.52 | 61.2 | 14.5 | 15 | 92.82 | 38901.63 | 308.51 | 444.57 | 75.83 | 48.21 | 7832.91 | 0.64 | 0.77 | 0.19 | 0.47 | 1 | 10
55 | 145 | CONCLUIDO | 4.6483 | 21.51 | 17.7 | 66.38 | 0.84 | 16 | 314.07 | 61.2 | 14.75 | 14 | 93.12 | 38969.71 | 307.67 | 444.56 | 74.35 | 48.21 | 7099.88 | 0.65 | 0.77 | 0.19 | 0.42 | 1 | 10
56 | 145 | CONCLUIDO | 4.6478 | 21.52 | 17.7 | 66.39 | 0.85 | 16 | 314.62 | 61.2 | 15 | 14 | 93.43 | 39037.92 | 307.72 | 444.55 | 74.58 | 48.21 | 7212.66 | 0.65 | 0.77 | 0.19 | 0.43 | 1 | 10
57 | 145 | CONCLUIDO | 4.6451 | 21.53 | 17.72 | 66.44 | 0.86 | 16 | 315.18 | 61.2 | 15.25 | 14 | 93.73 | 39106.27 | 308.07 | 444.57 | 74.97 | 48.21 | 7411.05 | 0.64 | 0.77 | 0.19 | 0.44 | 1 | 10
58 | 145 | CONCLUIDO | 4.6464 | 21.52 | 17.71 | 66.42 | 0.87 | 16 | 315.73 | 61.2 | 15.5 | 14 | 94.03 | 39174.75 | 307.88 | 444.57 | 74.74 | 48.21 | 7295.72 | 0.64 | 0.77 | 0.19 | 0.43 | 1 | 10
59 | 145 | CONCLUIDO | 4.6662 | 21.43 | 17.67 | 70.69 | 0.89 | 15 | 316.29 | 61.2 | 15.75 | 13 | 94.34 | 39243.37 | 307.16 | 444.55 | 73.5 | 48.21 | 6681.94 | 0.66 | 0.77 | 0.19 | 0.4 | 1 | 10
60 | 145 | CONCLUIDO | 4.6667 | 21.43 | 17.67 | 70.68 | 0.9 | 15 | 316.85 | 61.2 | 16 | 13 | 94.65 | 39312.13 | 307.14 | 444.56 | 73.46 | 48.21 | 6658.18 | 0.66 | 0.77 | 0.19 | 0.39 | 1 | 10
61 | 145 | CONCLUIDO | 4.6659 | 21.43 | 17.67 | 70.7 | 0.91 | 15 | 317.41 | 61.2 | 16.25 | 13 | 94.96 | 39381.03 | 307.01 | 444.55 | 73.61 | 48.21 | 6734.4 | 0.65 | 0.77 | 0.19 | 0.4 | 1 | 10
62 | 145 | CONCLUIDO | 4.666 | 21.43 | 17.67 | 70.7 | 0.92 | 15 | 317.97 | 61.2 | 16.5 | 13 | 95.27 | 39450.07 | 307.03 | 444.56 | 73.56 | 48.21 | 6709.94 | 0.66 | 0.77 | 0.19 | 0.4 | 1 | 10
63 | 145 | CONCLUIDO | 4.6676 | 21.42 | 17.67 | 70.67 | 0.94 | 15 | 318.53 | 61.2 | 16.75 | 13 | 95.58 | 39519.26 | 306.85 | 444.55 | 73.28 | 48.21 | 6568.9 | 0.66 | 0.77 | 0.19 | 0.39 | 1 | 10
64 | 145 | CONCLUIDO | 4.6918 | 21.31 | 17.61 | 75.47 | 0.95 | 14 | 319.09 | 61.2 | 17 | 12 | 95.89 | 39588.58 | 305.8 | 444.55 | 71.24 | 48.21 | 5552.68 | 0.68 | 0.77 | 0.19 | 0.33 | 1 | 10
65 | 145 | CONCLUIDO | 4.7007 | 21.27 | 17.57 | 75.3 | 0.96 | 14 | 319.65 | 61.2 | 17.25 | 12 | 96.2 | 39658.05 | 305.31 | 444.55 | 69.86 | 48.21 | 4866.48 | 0.69 | 0.78 | 0.19 | 0.29 | 1 | 10
66 | 145 | CONCLUIDO | 4.6954 | 21.3 | 17.59 | 75.4 | 0.97 | 14 | 320.22 | 61.2 | 17.5 | 12 | 96.52 | 39727.66 | 305.71 | 444.57 | 71.04 | 48.21 | 5453.15 | 0.68 | 0.78 | 0.18 | 0.32 | 1 | 10
67 | 145 | CONCLUIDO | 4.6677 | 21.42 | 17.72 | 75.94 | 0.99 | 14 | 320.78 | 61.2 | 17.75 | 12 | 96.83 | 39797.41 | 307.9 | 444.55 | 75.53 | 48.21 | 7700.07 | 0.64 | 0.77 | 0.18 | 0.44 | 1 | 10
68 | 145 | CONCLUIDO | 4.6801 | 21.37 | 17.66 | 75.7 | 1 | 14 | 321.35 | 61.2 | 18 | 12 | 97.15 | 39867.32 | 306.16 | 444.55 | 73.36 | 48.21 | 6613.47 | 0.66 | 0.77 | 0.18 | 0.39 | 1 | 10
69 | 145 | CONCLUIDO | 4.7004 | 21.28 | 17.63 | 81.35 | 1.01 | 13 | 321.92 | 61.2 | 18.25 | 11 | 97.47 | 39937.36 | 305.29 | 444.55 | 71.97 | 48.21 | 5925.82 | 0.67 | 0.77 | 0.19 | 0.35 | 1 | 10
70 | 145 | CONCLUIDO | 4.6997 | 21.28 | 17.63 | 81.36 | 1.02 | 13 | 322.49 | 61.2 | 18.5 | 11 | 97.79 | 40007.56 | 305.62 | 444.55 | 72.09 | 48.21 | 5986.46 | 0.67 | 0.77 | 0.18 | 0.35 | 1 | 10
71 | 145 | CONCLUIDO | 4.7019 | 21.27 | 17.62 | 81.32 | 1.03 | 13 | 323.06 | 61.2 | 18.75 | 11 | 98.11 | 40077.9 | 305.67 | 444.55 | 71.75 | 48.21 | 5815.11 | 0.67 | 0.77 | 0.19 | 0.34 | 1 | 10
72 | 145 | CONCLUIDO | 4.7024 | 21.27 | 17.62 | 81.31 | 1.05 | 13 | 323.63 | 61.2 | 19 | 11 | 98.43 | 40148.52 | 305.6 | 444.56 | 71.64 | 48.21 | 5760.66 | 0.67 | 0.77 | 0.19 | 0.34 | 1 | 10
73 | 145 | CONCLUIDO | 4.6989 | 21.28 | 17.63 | 81.38 | 1.06 | 13 | 324.2 | 61.2 | 19.25 | 11 | 98.75 | 40219.17 | 305.96 | 444.55 | 72.26 | 48.21 | 6069.22 | 0.67 | 0.77 | 0.18 | 0.35 | 1 | 10
74 | 145 | CONCLUIDO | 4.6994 | 21.28 | 17.63 | 81.37 | 1.07 | 13 | 324.78 | 61.2 | 19.5 | 11 | 99.08 | 40289.97 | 305.75 | 444.56 | 72.14 | 48.21 | 6012.31 | 0.67 | 0.77 | 0.18 | 0.35 | 1 | 10
75 | 145 | CONCLUIDO | 4.7011 | 21.27 | 17.62 | 81.33 | 1.08 | 13 | 325.35 | 61.2 | 19.75 | 11 | 99.4 | 40360.92 | 304.64 | 444.55 | 71.83 | 48.21 | 5854.17 | 0.67 | 0.77 | 0.19 | 0.34 | 1 | 10
76 | 145 | CONCLUIDO | 4.7216 | 21.18 | 17.58 | 87.92 | 1.09 | 12 | 325.93 | 61.2 | 20 | 10 | 99.73 | 40432.03 | 304.25 | 444.57 | 70.63 | 48.21 | 5258.63 | 0.68 | 0.78 | 0.18 | 0.31 | 1 | 10
77 | 145 | CONCLUIDO | 4.7215 | 21.18 | 17.58 | 87.92 | 1.11 | 12 | 326.51 | 61.2 | 20.25 | 10 | 100.06 | 40503.29 | 304.61 | 444.55 | 70.6 | 48.21 | 5244.65 | 0.68 | 0.78 | 0.18 | 0.31 | 1 | 10
78 | 145 | CONCLUIDO | 4.7204 | 21.18 | 17.59 | 87.94 | 1.12 | 12 | 327.08 | 61.2 | 20.5 | 10 | 100.39 | 40574.7 | 304.82 | 444.56 | 70.82 | 48.21 | 5357.45 | 0.68 | 0.78 | 0.18 | 0.31 | 1 | 10
79 | 145 | CONCLUIDO | 4.7212 | 21.18 | 17.59 | 87.92 | 1.13 | 12 | 327.66 | 61.2 | 20.75 | 10 | 100.72 | 40646.27 | 305.01 | 444.55 | 70.68 | 48.21 | 5286.01 | 0.68 | 0.78 | 0.18 | 0.31 | 1 | 10
80 | 145 | CONCLUIDO | 4.7198 | 21.19 | 17.59 | 87.96 | 1.14 | 12 | 328.25 | 61.2 | 21 | 10 | 101.05 | 40718 | 305.46 | 444.55 | 70.79 | 48.21 | 5341.87 | 0.68 | 0.78 | 0.19 | 0.31 | 1 | 10
81 | 145 | CONCLUIDO | 4.7276 | 21.15 | 17.56 | 87.78 | 1.15 | 12 | 328.83 | 61.2 | 21.25 | 10 | 101.38 | 40789.89 | 304.52 | 444.55 | 69.54 | 48.21 | 4715.43 | 0.69 | 0.78 | 0.19 | 0.28 | 1 | 10
82 | 145 | CONCLUIDO | 4.7361 | 21.11 | 17.52 | 87.59 | 1.16 | 12 | 329.41 | 61.2 | 21.5 | 10 | 101.71 | 40861.93 | 302.98 | 444.55 | 68.3 | 48.21 | 4094.35 | 0.71 | 0.78 | 0.18 | 0.24 | 1 | 10
83 | 145 | CONCLUIDO | 4.7466 | 21.07 | 17.53 | 95.6 | 1.17 | 11 | 330 | 61.2 | 21.75 | 9 | 102.05 | 40934.14 | 302.86 | 444.55 | 68.78 | 48.21 | 4340.6 | 0.7 | 0.78 | 0.18 | 0.25 | 1 | 10
84 | 145 | CONCLUIDO | 4.729 | 21.15 | 17.6 | 96.02 | 1.19 | 11 | 330.59 | 61.2 | 22 | 9 | 102.39 | 41006.51 | 304.48 | 444.55 | 71.58 | 48.21 | 5742.05 | 0.67 | 0.77 | 0.18 | 0.33 | 1 | 10
85 | 145 | CONCLUIDO | 4.7393 | 21.1 | 17.56 | 95.77 | 1.2 | 11 | 331.17 | 61.2 | 22.25 | 9 | 102.72 | 41079.04 | 303.59 | 444.56 | 69.88 | 48.21 | 4889.18 | 0.69 | 0.78 | 0.18 | 0.28 | 1 | 10
86 | 145 | CONCLUIDO | 4.7361 | 21.11 | 17.57 | 95.85 | 1.21 | 11 | 331.76 | 61.2 | 22.5 | 9 | 103.06 | 41151.74 | 304.11 | 444.55 | 70.32 | 48.21 | 5111.36 | 0.69 | 0.78 | 0.18 | 0.3 | 1 | 10
87 | 145 | CONCLUIDO | 4.7384 | 21.1 | 17.56 | 95.79 | 1.22 | 11 | 332.35 | 61.2 | 22.75 | 9 | 103.41 | 41224.6 | 304.23 | 444.55 | 69.93 | 48.21 | 4915.43 | 0.69 | 0.78 | 0.18 | 0.29 | 1 | 10
88 | 145 | CONCLUIDO | 4.7362 | 21.11 | 17.57 | 95.85 | 1.23 | 11 | 332.95 | 61.2 | 23 | 9 | 103.75 | 41297.62 | 304.28 | 444.56 | 70.19 | 48.21 | 5043.91 | 0.69 | 0.78 | 0.18 | 0.29 | 1 | 10
89 | 145 | CONCLUIDO | 4.7373 | 21.11 | 17.57 | 95.82 | 1.24 | 11 | 333.54 | 61.2 | 23.25 | 9 | 104.09 | 41370.82 | 304.31 | 444.55 | 70.06 | 48.21 | 4978.31 | 0.69 | 0.78 | 0.18 | 0.29 | 1 | 10
90 | 145 | CONCLUIDO | 4.7376 | 21.11 | 17.57 | 95.81 | 1.25 | 11 | 334.14 | 61.2 | 23.5 | 9 | 104.44 | 41444.3 | 304.17 | 444.58 | 70.09 | 48.21 | 4992.76 | 0.69 | 0.78 | 0.18 | 0.29 | 1 | 10
91 | 145 | CONCLUIDO | 4.7361 | 21.11 | 17.57 | 95.85 | 1.26 | 11 | 334.73 | 61.2 | 23.75 | 9 | 104.78 | 41517.84 | 303.98 | 444.55 | 70.35 | 48.21 | 5126.57 | 0.69 | 0.78 | 0.18 | 0.3 | 1 | 10
92 | 145 | CONCLUIDO | 4.7373 | 21.11 | 17.57 | 95.82 | 1.28 | 11 | 335.33 | 61.2 | 24 | 9 | 105.13 | 41591.55 | 303.71 | 444.55 | 70.07 | 48.21 | 4985.78 | 0.69 | 0.78 | 0.18 | 0.29 | 1 | 10
93 | 145 | CONCLUIDO | 4.7595 | 21.01 | 17.52 | 105.14 | 1.29 | 10 | 335.93 | 61.2 | 24.25 | 8 | 105.48 | 41665.42 | 303.02 | 444.55 | 68.56 | 48.21 | 4233.79 | 0.7 | 0.78 | 0.18 | 0.25 | 1 | 10
94 | 145 | CONCLUIDO | 4.7589 | 21.01 | 17.53 | 105.15 | 1.3 | 10 | 336.53 | 61.2 | 24.5 | 8 | 105.83 | 41739.48 | 303.4 | 444.57 | 68.73 | 48.21 | 4320.22 | 0.7 | 0.78 | 0.18 | 0.25 | 1 | 10
95 | 145 | CONCLUIDO | 4.7586 | 21.01 | 17.53 | 105.16 | 1.31 | 10 | 337.13 | 61.2 | 24.75 | 8 | 106.18 | 41813.7 | 303.73 | 444.59 | 68.67 | 48.21 | 4292 | 0.7 | 0.78 | 0.18 | 0.25 | 1 | 10
96 | 145 | CONCLUIDO | 4.7586 | 21.01 | 17.53 | 105.16 | 1.32 | 10 | 337.73 | 61.2 | 25 | 8 | 106.53 | 41888.1 | 304 | 444.55 | 68.75 | 48.21 | 4328.61 | 0.7 | 0.78 | 0.18 | 0.25 | 1 | 10
97 | 145 | CONCLUIDO | 4.7612 | 21 | 17.52 | 105.09 | 1.33 | 10 | 338.34 | 61.2 | 25.25 | 8 | 106.89 | 41962.68 | 303.59 | 444.55 | 68.28 | 48.21 | 4093.43 | 0.71 | 0.78 | 0.18 | 0.24 | 1 | 10
98 | 145 | CONCLUIDO | 4.7636 | 20.99 | 17.5 | 105.03 | 1.34 | 10 | 338.94 | 61.2 | 25.5 | 8 | 107.25 | 42037.44 | 303.15 | 444.55 | 67.84 | 48.21 | 3876.72 | 0.71 | 0.78 | 0.18 | 0.23 | 1 | 10
99 | 145 | CONCLUIDO | 4.772 | 20.96 | 17.47 | 104.81 | 1.35 | 10 | 339.55 | 61.2 | 25.75 | 8 | 107.6 | 42112.37 | 302.5 | 444.55 | 66.71 | 48.21 | 3309.79 | 0.72 | 0.78 | 0.18 | 0.19 | 1 | 10
100 | 145 | CONCLUIDO | 4.7635 | 20.99 | 17.5 | 105.03 | 1.36 | 10 | 340.16 | 61.2 | 26 | 8 | 107.96 | 42187.49 | 303.05 | 444.55 | 68.12 | 48.21 | 4015.34 | 0.71 | 0.78 | 0.17 | 0.23 | 1 | 10
101 | 145 | CONCLUIDO | 4.7482 | 21.06 | 17.57 | 105.44 | 1.37 | 10 | 340.77 | 61.2 | 26.25 | 8 | 108.32 | 42262.79 | 303.93 | 444.55 | 70.53 | 48.21 | 5222.35 | 0.68 | 0.78 | 0.18 | 0.3 | 1 | 10
102 | 145 | CONCLUIDO | 4.7553 | 21.03 | 17.54 | 105.25 | 1.38 | 10 | 341.38 | 61.2 | 26.5 | 8 | 108.68 | 42338.27 | 303.11 | 444.55 | 69.31 | 48.21 | 4609.02 | 0.7 | 0.78 | 0.18 | 0.26 | 1 | 10
103 | 145 | CONCLUIDO | 4.7527 | 21.04 | 17.55 | 105.31 | 1.39 | 10 | 342 | 61.2 | 26.75 | 8 | 109.05 | 42413.94 | 302.97 | 444.55 | 69.73 | 48.21 | 4819.68 | 0.69 | 0.78 | 0.18 | 0.28 | 1 | 10
104 | 145 | CONCLUIDO | 4.7759 | 20.94 | 17.5 | 116.69 | 1.4 | 9 | 342.61 | 61.2 | 27 | 7 | 109.41 | 42489.79 | 301.52 | 444.55 | 68.01 | 48.21 | 3967.43 | 0.71 | 0.78 | 0.18 | 0.23 | 1 | 10
105 | 145 | CONCLUIDO | 4.7775 | 20.93 | 17.5 | 116.65 | 1.42 | 9 | 343.23 | 61.2 | 27.25 | 7 | 109.78 | 42565.83 | 301.78 | 444.55 | 67.79 | 48.21 | 3853.1 | 0.71 | 0.78 | 0.18 | 0.22 | 1 | 10
106 | 145 | CONCLUIDO | 4.7761 | 20.94 | 17.5 | 116.69 | 1.43 | 9 | 343.85 | 61.2 | 27.5 | 7 | 110.15 | 42642.18 | 302.15 | 444.55 | 67.94 | 48.21 | 3927.83 | 0.71 | 0.78 | 0.18 | 0.23 | 1 | 10
107 | 145 | CONCLUIDO | 4.7761 | 20.94 | 17.5 | 116.69 | 1.44 | 9 | 344.47 | 61.2 | 27.75 | 7 | 110.52 | 42718.61 | 302.2 | 444.55 | 68.02 | 48.21 | 3970.84 | 0.71 | 0.78 | 0.18 | 0.23 | 1 | 10
108 | 145 | CONCLUIDO | 4.773 | 20.95 | 17.52 | 116.78 | 1.45 | 9 | 345.09 | 61.2 | 28 | 7 | 110.89 | 42795.22 | 302.87 | 444.55 | 68.47 | 48.21 | 4196.63 | 0.7 | 0.78 | 0.18 | 0.24 | 1 | 10
109 | 145 | CONCLUIDO | 4.7783 | 20.93 | 17.49 | 116.63 | 1.46 | 9 | 345.71 | 61.2 | 28.25 | 7 | 111.26 | 42872.03 | 302.79 | 444.55 | 67.62 | 48.21 | 3769.39 | 0.71 | 0.78 | 0.18 | 0.22 | 1 | 10
110 | 145 | CONCLUIDO | 4.7755 | 20.94 | 17.51 | 116.71 | 1.47 | 9 | 346.34 | 61.2 | 28.5 | 7 | 111.64 | 42949.03 | 303.01 | 444.55 | 68.14 | 48.21 | 4029.32 | 0.71 | 0.78 | 0.18 | 0.23 | 1 | 10
111 | 145 | CONCLUIDO | 4.776 | 20.94 | 17.5 | 116.69 | 1.48 | 9 | 346.96 | 61.2 | 28.75 | 7 | 112.01 | 43026.23 | 303.42 | 444.55 | 67.99 | 48.21 | 3954.64 | 0.71 | 0.78 | 0.18 | 0.23 | 1 | 10
112 | 145 | CONCLUIDO | 4.7769 | 20.93 | 17.5 | 116.67 | 1.49 | 9 | 347.59 | 61.2 | 29 | 7 | 112.39 | 43103.63 | 303.42 | 444.55 | 67.84 | 48.21 | 3879.95 | 0.71 | 0.78 | 0.18 | 0.22 | 1 | 10
113 | 145 | CONCLUIDO | 4.7755 | 20.94 | 17.51 | 116.71 | 1.5 | 9 | 348.22 | 61.2 | 29.25 | 7 | 112.77 | 43181.22 | 303.38 | 444.55 | 68.09 | 48.21 | 4005.64 | 0.71 | 0.78 | 0.18 | 0.23 | 1 | 10
114 | 145 | CONCLUIDO | 4.7795 | 20.92 | 17.49 | 116.59 | 1.51 | 9 | 348.85 | 61.2 | 29.5 | 7 | 113.15 | 43259.02 | 302.83 | 444.56 | 67.41 | 48.21 | 3666.29 | 0.72 | 0.78 | 0.18 | 0.21 | 1 | 10
115 | 145 | CONCLUIDO | 4.7802 | 20.92 | 17.49 | 116.57 | 1.52 | 9 | 349.48 | 61.2 | 29.75 | 7 | 113.53 | 43337.02 | 302.69 | 444.55 | 67.24 | 48.21 | 3578.67 | 0.72 | 0.78 | 0.18 | 0.21 | 1 | 10
116 | 145 | CONCLUIDO | 4.7876 | 20.89 | 17.45 | 116.35 | 1.53 | 9 | 350.12 | 61.2 | 30 | 7 | 113.92 | 43415.22 | 302.12 | 444.55 | 66.27 | 48.21 | 3093.49 | 0.73 | 0.78 | 0.18 | 0.18 | 1 | 10
117 | 145 | CONCLUIDO | 4.7825 | 20.91 | 17.48 | 116.5 | 1.54 | 9 | 350.75 | 61.2 | 30.25 | 7 | 114.3 | 43493.63 | 302.42 | 444.59 | 67.12 | 48.21 | 3520.37 | 0.72 | 0.78 | 0.17 | 0.2 | 1 | 10
118 | 145 | CONCLUIDO | 4.7714 | 20.96 | 17.52 | 116.83 | 1.55 | 9 | 351.39 | 61.2 | 30.5 | 7 | 114.69 | 43572.25 | 303.21 | 444.55 | 68.91 | 48.21 | 4413.41 | 0.7 | 0.78 | 0.17 | 0.25 | 1 | 10
119 | 145 | CONCLUIDO | 4.7676 | 20.97 | 17.54 | 116.94 | 1.56 | 9 | 352.03 | 61.2 | 30.75 | 7 | 115.08 | 43651.07 | 303.26 | 444.55 | 69.29 | 48.21 | 4606.95 | 0.7 | 0.78 | 0.18 | 0.26 | 1 | 10
120 | 145 | CONCLUIDO | 4.796 | 20.85 | 17.47 | 131.03 | 1.57 | 8 | 352.67 | 61.2 | 31 | 6 | 115.47 | 43730.1 | 302.13 | 444.55 | 66.91 | 48.21 | 3418.06 | 0.72 | 0.78 | 0.18 | 0.19 | 1 | 10
121 | 145 | CONCLUIDO | 4.7954 | 20.85 | 17.47 | 131.05 | 1.58 | 8 | 353.31 | 61.2 | 31.25 | 6 | 115.86 | 43809.48 | 302.52 | 444.56 | 67.06 | 48.21 | 3494.05 | 0.72 | 0.78 | 0.18 | 0.2 | 1 | 10
122 | 145 | CONCLUIDO | 4.7953 | 20.85 | 17.47 | 131.05 | 1.59 | 8 | 353.96 | 61.2 | 31.5 | 6 | 116.26 | 43888.94 | 302.46 | 444.55 | 67.02 | 48.21 | 3475.5 | 0.72 | 0.78 | 0.18 | 0.2 | 1 | 10
123 | 145 | CONCLUIDO | 4.7946 | 20.86 | 17.48 | 131.07 | 1.6 | 8 | 354.6 | 61.2 | 31.75 | 6 | 116.65 | 43968.62 | 302.73 | 444.55 | 67.14 | 48.21 | 3533.22 | 0.72 | 0.78 | 0.18 | 0.2 | 1 | 10
124 | 145 | CONCLUIDO | 4.7939 | 20.86 | 17.48 | 131.1 | 1.61 | 8 | 355.25 | 61.2 | 32 | 6 | 117.05 | 44048.52 | 302.89 | 444.55 | 67.21 | 48.21 | 3567.74 | 0.72 | 0.78 | 0.18 | 0.2 | 1 | 10
125 | 145 | CONCLUIDO | 4.7945 | 20.86 | 17.48 | 131.08 | 1.62 | 8 | 355.9 | 61.2 | 32.25 | 6 | 117.45 | 44128.64 | 302.82 | 444.56 | 67.13 | 48.21 | 3527.57 | 0.72 | 0.78 | 0.18 | 0.2 | 1 | 10
126 | 145 | CONCLUIDO | 4.7952 | 20.85 | 17.47 | 131.05 | 1.63 | 8 | 356.55 | 61.2 | 32.5 | 6 | 117.85 | 44208.97 | 302.79 | 444.55 | 67.05 | 48.21 | 3492.37 | 0.72 | 0.78 | 0.18 | 0.2 | 1 | 10
127 | 145 | CONCLUIDO | 4.7946 | 20.86 | 17.48 | 131.07 | 1.63 | 8 | 357.2 | 61.2 | 32.75 | 6 | 118.26 | 44289.53 | 302.81 | 444.55 | 67.12 | 48.21 | 3526.79 | 0.72 | 0.78 | 0.18 | 0.2 | 1 | 10
128 | 145 | CONCLUIDO | 4.7955 | 20.85 | 17.47 | 131.05 | 1.64 | 8 | 357.86 | 61.2 | 33 | 6 | 118.66 | 44370.32 | 303.02 | 444.55 | 67.07 | 48.21 | 3501.64 | 0.72 | 0.78 | 0.18 | 0.2 | 1 | 10
129 | 145 | CONCLUIDO | 4.7935 | 20.86 | 17.48 | 131.11 | 1.65 | 8 | 358.52 | 61.2 | 33.25 | 6 | 119.07 | 44451.33 | 302.96 | 444.55 | 67.33 | 48.21 | 3631.46 | 0.72 | 0.78 | 0.18 | 0.2 | 1 | 10
130 | 145 | CONCLUIDO | 4.7974 | 20.84 | 17.46 | 130.98 | 1.66 | 8 | 359.17 | 61.2 | 33.5 | 6 | 119.48 | 44532.57 | 302.65 | 444.55 | 66.63 | 48.21 | 3277.58 | 0.72 | 0.78 | 0.18 | 0.19 | 1 | 10
131 | 145 | CONCLUIDO | 4.7985 | 20.84 | 17.46 | 130.95 | 1.67 | 8 | 359.84 | 61.2 | 33.75 | 6 | 119.89 | 44614.04 | 302.79 | 444.55 | 66.53 | 48.21 | 3230.74 | 0.72 | 0.78 | 0.18 | 0.18 | 1 | 10
132 | 145 | CONCLUIDO | 4.7999 | 20.83 | 17.45 | 130.9 | 1.68 | 8 | 360.5 | 61.2 | 34 | 6 | 120.3 | 44695.75 | 302.42 | 444.55 | 66.16 | 48.21 | 3043.57 | 0.73 | 0.78 | 0.18 | 0.18 | 1 | 10
133 | 145 | CONCLUIDO | 4.8058 | 20.81 | 17.43 | 130.71 | 1.69 | 8 | 361.16 | 61.2 | 34.25 | 6 | 120.71 | 44777.68 | 301.63 | 444.55 | 65.45 | 48.21 | 2688.61 | 0.74 | 0.78 | 0.17 | 0.15 | 1 | 10
134 | 145 | CONCLUIDO | 4.8012 | 20.83 | 17.45 | 130.86 | 1.7 | 8 | 361.83 | 61.2 | 34.5 | 6 | 121.13 | 44859.98 | 302.34 | 444.55 | 66.2 | 48.21 | 3067.19 | 0.73 | 0.78 | 0.17 | 0.17 | 1 | 10
135 | 145 | CONCLUIDO | 4.793 | 20.86 | 17.48 | 131.12 | 1.71 | 8 | 362.5 | 61.2 | 34.75 | 6 | 121.55 | 44942.4 | 303.05 | 444.55 | 67.51 | 48.21 | 3719.58 | 0.71 | 0.78 | 0.17 | 0.21 | 1 | 10
136 | 145 | CONCLUIDO | 4.7885 | 20.88 | 17.5 | 131.27 | 1.72 | 8 | 363.17 | 61.2 | 35 | 6 | 121.97 | 45025.06 | 303.04 | 444.55 | 68.11 | 48.21 | 4018.29 | 0.71 | 0.78 | 0.18 | 0.23 | 1 | 10
137 | 145 | CONCLUIDO | 4.7938 | 20.86 | 17.48 | 131.1 | 1.73 | 8 | 363.84 | 61.2 | 35.25 | 6 | 122.39 | 45107.96 | 302.05 | 444.55 | 67.27 | 48.21 | 3600.7 | 0.72 | 0.78 | 0.18 | 0.2 | 1 | 10
138 | 145 | CONCLUIDO | 4.7923 | 20.87 | 17.49 | 131.15 | 1.74 | 8 | 364.51 | 61.2 | 35.5 | 6 | 122.82 | 45191.1 | 301.86 | 444.55 | 67.5 | 48.21 | 3713.63 | 0.71 | 0.78 | 0.18 | 0.21 | 1 | 10
139 | 145 | CONCLUIDO | 4.7927 | 20.87 | 17.48 | 131.14 | 1.75 | 8 | 365.19 | 61.2 | 35.75 | 6 | 123.24 | 45274.49 | 301.48 | 444.55 | 67.47 | 48.21 | 3700.86 | 0.71 | 0.78 | 0.18 | 0.21 | 1 | 10
140 | 145 | CONCLUIDO | 4.8147 | 20.77 | 17.44 | 149.51 | 1.75 | 7 | 365.87 | 61.2 | 36 | 5 | 123.67 | 45358.13 | 301.03 | 444.55 | 66 | 48.21 | 2969.78 | 0.73 | 0.78 | 0.18 | 0.17 | 1 | 10
141 | 145 | CONCLUIDO | 4.8157 | 20.77 | 17.44 | 149.48 | 1.76 | 7 | 366.55 | 61.2 | 36.25 | 5 | 124.1 | 45442.03 | 301.53 | 444.55 | 65.91 | 48.21 | 2927.04 | 0.73 | 0.78 | 0.17 | 0.16 | 1 | 10
142 | 145 | CONCLUIDO | 4.813 | 20.78 | 17.45 | 149.58 | 1.77 | 7 | 367.23 | 61.2 | 36.5 | 5 | 124.53 | 45526.17 | 302 | 444.55 | 66.33 | 48.21 | 3136.29 | 0.73 | 0.78 | 0.17 | 0.17 | 1 | 10
143 | 145 | CONCLUIDO | 4.8145 | 20.77 | 17.44 | 149.52 | 1.78 | 7 | 367.92 | 61.2 | 36.75 | 5 | 124.97 | 45610.57 | 302.29 | 444.55 | 66.05 | 48.21 | 2994.51 | 0.73 | 0.78 | 0.18 | 0.17 | 1 | 10
144 | 145 | CONCLUIDO | 4.8149 | 20.77 | 17.44 | 149.51 | 1.79 | 7 | 368.6 | 61.2 | 37 | 5 | 125.4 | 45695.24 | 302.64 | 444.55 | 65.98 | 48.21 | 2958.47 | 0.73 | 0.78 | 0.18 | 0.17 | 1 | 10
145 | 145 | CONCLUIDO | 4.8157 | 20.77 | 17.44 | 149.48 | 1.8 | 7 | 369.29 | 61.2 | 37.25 | 5 | 125.84 | 45780.16 | 302.96 | 444.55 | 65.9 | 48.21 | 2920.63 | 0.73 | 0.78 | 0.17 | 0.16 | 1 | 10
146 | 145 | CONCLUIDO | 4.8139 | 20.77 | 17.45 | 149.55 | 1.81 | 7 | 369.98 | 61.2 | 37.5 | 5 | 126.28 | 45865.47 | 303.31 | 444.55 | 66.14 | 48.21 | 3037.73 | 0.73 | 0.78 | 0.18 | 0.17 | 1 | 10
147 | 145 | CONCLUIDO | 4.8157 | 20.77 | 17.44 | 149.48 | 1.82 | 7 | 370.67 | 61.2 | 37.75 | 5 | 126.73 | 45950.92 | 303.18 | 444.55 | 65.88 | 48.21 | 2907.55 | 0.73 | 0.78 | 0.18 | 0.16 | 1 | 10
148 | 145 | CONCLUIDO | 4.8157 | 20.77 | 17.44 | 149.48 | 1.82 | 7 | 371.37 | 61.2 | 38 | 5 | 127.17 | 46036.65 | 303.48 | 444.56 | 65.86 | 48.21 | 2898.36 | 0.73 | 0.78 | 0.18 | 0.16 | 1 | 10
149 | 145 | CONCLUIDO | 4.8199 | 20.75 | 17.42 | 149.32 | 1.83 | 7 | 372.07 | 61.2 | 38.25 | 5 | 127.62 | 46122.64 | 303.31 | 444.55 | 65.16 | 48.21 | 2547.62 | 0.74 | 0.78 | 0.18 | 0.14 | 1 | 10
150 | 145 | CONCLUIDO | 4.8242 | 20.73 | 17.4 | 149.16 | 1.84 | 7 | 372.77 | 61.2 | 38.5 | 5 | 128.07 | 46208.91 | 303.12 | 444.56 | 64.54 | 48.21 | 2237.72 | 0.75 | 0.78 | 0.18 | 0.13 | 1 | 10
151 | 145 | CONCLUIDO | 4.8219 | 20.74 | 17.41 | 149.25 | 1.85 | 7 | 373.47 | 61.2 | 38.75 | 5 | 128.52 | 46295.45 | 303.11 | 444.55 | 65.05 | 48.21 | 2493.49 | 0.74 | 0.78 | 0.17 | 0.14 | 1 | 10
152 | 145 | CONCLUIDO | 4.8145 | 20.77 | 17.44 | 149.52 | 1.86 | 7 | 374.17 | 61.2 | 39 | 5 | 128.97 | 46382.28 | 303.57 | 444.55 | 66.17 | 48.21 | 3055.02 | 0.73 | 0.78 | 0.17 | 0.17 | 1 | 10
153 | 145 | CONCLUIDO | 4.8103 | 20.79 | 17.46 | 149.68 | 1.87 | 7 | 374.88 | 61.2 | 39.25 | 5 | 129.43 | 46469.38 | 303.77 | 444.56 | 66.75 | 48.21 | 3343.67 | 0.72 | 0.78 | 0.17 | 0.19 | 1 | 10
154 | 145 | CONCLUIDO | 4.8121 | 20.78 | 17.45 | 149.61 | 1.88 | 7 | 375.59 | 61.2 | 39.5 | 5 | 129.89 | 46556.77 | 303.48 | 444.55 | 66.43 | 48.21 | 3186.67 | 0.73 | 0.78 | 0.17 | 0.18 | 1 | 10
155 | 145 | CONCLUIDO | 4.8134 | 20.78 | 17.45 | 149.56 | 1.88 | 7 | 376.3 | 61.2 | 39.75 | 5 | 130.35 | 46644.44 | 303.51 | 444.55 | 66.21 | 48.21 | 3076.31 | 0.73 | 0.78 | 0.18 | 0.17 | 1 | 10
156 | 145 | CONCLUIDO | 4.8137 | 20.77 | 17.45 | 149.55 | 1.89 | 7 | 377.01 | 61.2 | 40 | 5 | 130.81 | 46732.41 | 303.57 | 444.55 | 66.17 | 48.21 | 3054.87 | 0.73 | 0.78 | 0.18 | 0.17 | 1 | 10