## Sheet1
| Volume de calda [L] | STATUS | Capacidade operacional [ha/h] | Tempo de missao [h] | Tempo util [h] | Tempo por voo [min] | Autonomia Projetada [h] | N° Voos | MTOW [kg] | Massa Estrutura [kg] | Combustível [kg] | Abastecimentos | Massa gerador | Potência gerador [W] | Combustível consumido [L] | Calda cons [L] | Distância percorrida [km] | Distância Pulverizando [km] | RTL ACUMULADO[m] | EOC [km/km] | EOC [h/h] | Tempo de manobra [h] | Tempo rtl_rtw [h] | V pulv [m/s] | V desloc [m/s]
0 | 40 | CONCLUIDO | 3.9732 | 25.17 | 20.87 | 10.02 | 0.2 | 125 | 89.87 | 37.55 | 1 | 123 | 11.32 | 11317.98 | 172.19 | 444.62 | 177.86 | 48.21 | 58307.97 | 0.27 | 0.65 | 0.36 | 3.59 | 1 | 10
1 | 40 | CONCLUIDO | 4.2047 | 23.78 | 20.03 | 12.52 | 0.24 | 96 | 90.18 | 37.55 | 1.25 | 94 | 11.37 | 11355.7 | 164.23 | 444.67 | 150.18 | 48.21 | 44617.11 | 0.32 | 0.68 | 0.32 | 2.75 | 1 | 10
2 | 40 | CONCLUIDO | 4.3771 | 22.85 | 19.45 | 15.16 | 0.29 | 77 | 90.48 | 37.55 | 1.5 | 75 | 11.43 | 11393.43 | 158.49 | 444.63 | 131.55 | 48.21 | 35393.98 | 0.37 | 0.7 | 0.28 | 2.17 | 1 | 10
3 | 40 | CONCLUIDO | 4.4956 | 22.24 | 19.08 | 17.61 | 0.34 | 65 | 90.79 | 37.55 | 1.75 | 63 | 11.49 | 11431.19 | 154.44 | 444.56 | 118.98 | 48.21 | 29172.29 | 0.41 | 0.72 | 0.27 | 1.8 | 1 | 10
4 | 40 | CONCLUIDO | 4.6267 | 21.61 | 18.63 | 20.33 | 0.39 | 55 | 91.1 | 37.55 | 2 | 53 | 11.54 | 11468.97 | 149.67 | 444.57 | 103.92 | 48.21 | 21691.04 | 0.46 | 0.73 | 0.26 | 1.36 | 1 | 10
5 | 40 | CONCLUIDO | 4.6233 | 21.63 | 18.76 | 22.98 | 0.43 | 49 | 91.4 | 37.55 | 2.25 | 47 | 11.6 | 11506.78 | 150.04 | 444.59 | 109.39 | 48.21 | 24457.28 | 0.44 | 0.73 | 0.24 | 1.49 | 1 | 10
6 | 40 | CONCLUIDO | 4.6901 | 21.32 | 18.55 | 25.3 | 0.48 | 44 | 91.71 | 37.55 | 2.5 | 42 | 11.66 | 11544.61 | 147.37 | 444.57 | 102.19 | 48.21 | 20881.15 | 0.47 | 0.74 | 0.24 | 1.27 | 1 | 10
7 | 40 | CONCLUIDO | 4.7488 | 21.06 | 18.38 | 28.28 | 0.52 | 39 | 92.02 | 37.55 | 2.75 | 37 | 11.71 | 11582.46 | 144.93 | 444.59 | 96.68 | 48.21 | 18149.34 | 0.5 | 0.74 | 0.23 | 1.1 | 1 | 10
8 | 40 | CONCLUIDO | 4.7833 | 20.91 | 18.29 | 30.48 | 0.57 | 36 | 92.32 | 37.55 | 3 | 34 | 11.77 | 11620.34 | 143.27 | 444.6 | 93.51 | 48.21 | 16579.81 | 0.52 | 0.75 | 0.22 | 1.01 | 1 | 10
9 | 40 | CONCLUIDO | 4.8184 | 20.75 | 18.19 | 33.07 | 0.62 | 33 | 92.63 | 37.55 | 3.25 | 31 | 11.83 | 11658.24 | 141.68 | 444.55 | 90.42 | 48.21 | 15047.61 | 0.53 | 0.75 | 0.22 | 0.91 | 1 | 10
10 | 40 | CONCLUIDO | 4.8539 | 20.6 | 18.1 | 36.19 | 0.66 | 30 | 92.94 | 37.55 | 3.5 | 28 | 11.88 | 11696.16 | 139.81 | 444.58 | 87.28 | 48.21 | 13495.92 | 0.55 | 0.75 | 0.21 | 0.82 | 1 | 10
11 | 40 | CONCLUIDO | 4.8908 | 20.45 | 17.98 | 38.52 | 0.71 | 28 | 93.24 | 37.55 | 3.75 | 26 | 11.94 | 11734.1 | 137.72 | 444.58 | 83.14 | 48.21 | 11436.42 | 0.58 | 0.76 | 0.21 | 0.7 | 1 | 10
12 | 40 | CONCLUIDO | 4.8604 | 20.57 | 18.14 | 41.87 | 0.75 | 26 | 93.55 | 37.55 | 4 | 24 | 12 | 11772.07 | 138.16 | 444.55 | 89.17 | 48.21 | 14459.82 | 0.54 | 0.75 | 0.21 | 0.87 | 1 | 10
13 | 40 | CONCLUIDO | 4.9157 | 20.34 | 17.95 | 44.87 | 0.8 | 24 | 93.86 | 37.55 | 4.25 | 22 | 12.06 | 11810.06 | 135.48 | 444.57 | 82.56 | 48.21 | 11163.36 | 0.58 | 0.76 | 0.2 | 0.67 | 1 | 10
14 | 40 | CONCLUIDO | 4.9291 | 20.29 | 17.91 | 46.73 | 0.84 | 23 | 94.17 | 37.55 | 4.5 | 21 | 12.12 | 11848.08 | 134.16 | 444.55 | 81.49 | 48.21 | 10636.48 | 0.59 | 0.76 | 0.2 | 0.64 | 1 | 10
15 | 40 | CONCLUIDO | 4.9545 | 20.18 | 17.85 | 50.99 | 0.88 | 21 | 94.48 | 37.55 | 4.75 | 19 | 12.17 | 11886.12 | 132.03 | 444.55 | 79.17 | 48.21 | 9484.38 | 0.61 | 0.76 | 0.2 | 0.57 | 1 | 10
16 | 40 | CONCLUIDO | 4.969 | 20.12 | 17.81 | 53.42 | 0.93 | 20 | 94.79 | 37.55 | 5 | 18 | 12.23 | 11924.18 | 131.46 | 444.55 | 77.89 | 48.21 | 8850.2 | 0.62 | 0.77 | 0.2 | 0.53 | 1 | 10
17 | 40 | CONCLUIDO | 4.9808 | 20.08 | 17.78 | 56.14 | 0.97 | 19 | 95.09 | 37.55 | 5.25 | 17 | 12.29 | 11962.27 | 129.98 | 444.56 | 76.98 | 48.21 | 8400.87 | 0.63 | 0.77 | 0.19 | 0.5 | 1 | 10
18 | 40 | CONCLUIDO | 4.9976 | 20.01 | 17.73 | 59.1 | 1.01 | 18 | 95.4 | 37.55 | 5.5 | 16 | 12.35 | 12000.38 | 128.1 | 444.55 | 75.65 | 48.21 | 7739.77 | 0.64 | 0.77 | 0.18 | 0.45 | 1 | 10
19 | 40 | CONCLUIDO | 4.9937 | 20.03 | 17.76 | 62.7 | 1.06 | 17 | 95.71 | 37.55 | 5.75 | 15 | 12.41 | 12038.51 | 127.29 | 444.55 | 76.57 | 48.21 | 8202.88 | 0.63 | 0.77 | 0.19 | 0.49 | 1 | 10
20 | 40 | CONCLUIDO | 5.0143 | 19.94 | 17.7 | 66.38 | 1.1 | 16 | 96.02 | 37.55 | 6 | 14 | 12.47 | 12076.67 | 125.63 | 444.55 | 74.32 | 48.21 | 7083.74 | 0.65 | 0.77 | 0.19 | 0.42 | 1 | 10
21 | 40 | CONCLUIDO | 5.0123 | 19.95 | 17.71 | 66.41 | 1.14 | 16 | 96.33 | 37.55 | 6.25 | 14 | 12.53 | 12114.85 | 124.62 | 444.58 | 74.72 | 48.21 | 7285.85 | 0.65 | 0.77 | 0.19 | 0.43 | 1 | 10
22 | 40 | CONCLUIDO | 5.026 | 19.9 | 17.67 | 70.69 | 1.18 | 15 | 96.64 | 37.55 | 6.5 | 13 | 12.59 | 12153.06 | 123.02 | 444.55 | 73.55 | 48.21 | 6702.95 | 0.66 | 0.77 | 0.19 | 0.4 | 1 | 10
23 | 40 | CONCLUIDO | 5.0524 | 19.79 | 17.59 | 75.38 | 1.22 | 14 | 96.95 | 37.55 | 6.75 | 11 | 12.65 | 12191.28 | 121.5 | 444.55 | 70.42 | 48.21 | 5143.7 | 0.68 | 0.78 | 0.19 | 0.31 | 1 | 10
24 | 40 | CONCLUIDO | 5.0185 | 19.93 | 17.72 | 75.95 | 1.27 | 14 | 97.26 | 37.55 | 7 | 11 | 12.71 | 12229.54 | 121.53 | 444.56 | 75.26 | 48.21 | 7567.04 | 0.64 | 0.77 | 0.19 | 0.45 | 1 | 10
25 | 40 | CONCLUIDO | 5.0472 | 19.81 | 17.63 | 81.36 | 1.31 | 13 | 97.57 | 37.55 | 7.25 | 7 | 12.77 | 12267.81 | 119.24 | 444.58 | 71.9 | 48.21 | 5891.85 | 0.67 | 0.77 | 0.19 | 0.35 | 1 | 10
26 | 40 | CONCLUIDO | 5.0466 | 19.82 | 17.63 | 81.37 | 1.35 | 13 | 97.88 | 37.55 | 7.5 | 4 | 12.83 | 12306.12 | 119.07 | 444.58 | 71.82 | 48.21 | 5849.04 | 0.67 | 0.77 | 0.19 | 0.35 | 1 | 10
27 | 40 | CONCLUIDO | 5.0472 | 19.81 | 17.63 | 81.36 | 1.39 | 13 | 98.19 | 37.55 | 7.75 | 3 | 12.89 | 12344.44 | 119.19 | 444.59 | 71.68 | 48.21 | 5781.16 | 0.67 | 0.77 | 0.2 | 0.35 | 1 | 10
28 | 40 | CONCLUIDO | 5.0483 | 19.81 | 17.62 | 81.34 | 1.43 | 13 | 98.5 | 37.55 | 8 | 2 | 12.95 | 12382.79 | 118.86 | 444.59 | 71.58 | 48.21 | 5731.89 | 0.67 | 0.77 | 0.19 | 0.35 | 1 | 10
29 | 40 | CONCLUIDO | 5.046 | 19.82 | 17.63 | 81.38 | 1.47 | 13 | 98.82 | 37.55 | 8.25 | 1 | 13.01 | 12421.16 | 118.82 | 444.58 | 71.8 | 48.21 | 5841.33 | 0.67 | 0.77 | 0.2 | 0.35 | 1 | 10
30 | 40 | CONCLUIDO | 5.0437 | 19.83 | 17.64 | 81.42 | 1.51 | 13 | 99.13 | 37.55 | 8.5 | 0 | 13.07 | 12459.56 | 118.83 | 444.58 | 72.07 | 48.21 | 5977.38 | 0.67 | 0.77 | 0.2 | 0.36 | 1 | 10