## Sheet1
| Volume de calda [L] | STATUS | Capacidade operacional [ha/h] | Tempo de missao [h] | Tempo util [h] | Tempo por voo [min] | Autonomia Projetada [h] | N° Voos | MTOW [kg] | Massa Estrutura [kg] | Combustível [kg] | Abastecimentos | Massa gerador | Potência gerador [W] | Combustível consumido [L] | Calda cons [L] | Distância percorrida [km] | Distância Pulverizando [km] | RTL ACUMULADO[m] | EOC [km/km] | EOC [h/h] | Tempo de manobra [h] | Tempo rtl_rtw [h] | V pulv [m/s] | V desloc [m/s]
0 | 65 | CONCLUIDO | 3.7808 | 26.45 | 19.97 | 7.58 | 0.13 | 158 | 133.21 | 46.47 | 1 | 156 | 20.75 | 16663.42 | 217.71 | 467.25 | 201.18 | 39.61 | 75092.68 | 0.2 | 0.58 | 2.87 | 4.63 | 1 | 10
1 | 65 | CONCLUIDO | 4.1259 | 24.24 | 18.82 | 9.49 | 0.17 | 119 | 133.55 | 46.47 | 1.25 | 117 | 20.83 | 16704.7 | 204.49 | 467.19 | 163.05 | 39.61 | 56220.1 | 0.24 | 0.62 | 2.82 | 3.48 | 1 | 10
2 | 65 | CONCLUIDO | 4.3781 | 22.84 | 18.07 | 11.42 | 0.2 | 95 | 133.88 | 46.47 | 1.5 | 93 | 20.91 | 16746.01 | 195.85 | 467.28 | 138.94 | 39.61 | 44286.57 | 0.29 | 0.65 | 2.77 | 2.74 | 1 | 10
3 | 65 | CONCLUIDO | 4.5414 | 22.02 | 17.66 | 13.25 | 0.23 | 80 | 134.22 | 46.47 | 1.75 | 78 | 21 | 16787.35 | 190.66 | 467.14 | 125.5 | 39.61 | 37641.88 | 0.32 | 0.66 | 2.75 | 2.33 | 1 | 10
4 | 65 | CONCLUIDO | 4.6942 | 21.3 | 17.27 | 15.24 | 0.26 | 68 | 134.55 | 46.47 | 2 | 66 | 21.09 | 16828.84 | 185.83 | 467.11 | 112.84 | 39.61 | 31369.05 | 0.35 | 0.68 | 2.72 | 1.94 | 1 | 10
5 | 65 | CONCLUIDO | 4.7902 | 20.88 | 17.06 | 17.06 | 0.29 | 60 | 134.89 | 46.47 | 2.25 | 58 | 21.17 | 16870.25 | 182.88 | 467.08 | 106.21 | 39.61 | 28097.42 | 0.37 | 0.68 | 2.71 | 1.73 | 1 | 10
6 | 65 | CONCLUIDO | 4.8868 | 20.46 | 16.84 | 19.06 | 0.33 | 53 | 135.22 | 46.47 | 2.5 | 51 | 21.26 | 16911.68 | 180 | 467.14 | 99.32 | 39.61 | 24687.63 | 0.4 | 0.69 | 2.69 | 1.51 | 1 | 10
7 | 65 | CONCLUIDO | 4.9585 | 20.17 | 16.68 | 20.85 | 0.36 | 48 | 135.56 | 46.47 | 2.75 | 46 | 21.34 | 16953.14 | 177.62 | 467.08 | 93.71 | 39.61 | 21908.06 | 0.42 | 0.7 | 2.69 | 1.35 | 1 | 10
8 | 65 | CONCLUIDO | 5.0311 | 19.88 | 16.53 | 23.06 | 0.39 | 43 | 135.9 | 46.47 | 3 | 41 | 21.43 | 16994.64 | 175.31 | 467.14 | 88.83 | 39.61 | 19492.19 | 0.45 | 0.71 | 2.68 | 1.19 | 1 | 10
9 | 65 | CONCLUIDO | 5.0706 | 19.72 | 16.45 | 24.68 | 0.42 | 40 | 136.23 | 46.47 | 3.25 | 38 | 21.52 | 17036.16 | 173.87 | 467.1 | 86.48 | 39.61 | 18331.58 | 0.46 | 0.71 | 2.67 | 1.12 | 1 | 10
10 | 65 | CONCLUIDO | 5.1122 | 19.56 | 16.37 | 26.55 | 0.45 | 37 | 136.57 | 46.47 | 3.5 | 35 | 21.6 | 17077.72 | 172.91 | 467.09 | 83.94 | 39.61 | 17077.11 | 0.47 | 0.71 | 2.67 | 1.04 | 1 | 10
11 | 65 | CONCLUIDO | 5.1597 | 19.38 | 16.28 | 28.72 | 0.48 | 34 | 136.91 | 46.47 | 3.75 | 32 | 21.69 | 17119.3 | 170.77 | 467.07 | 80.68 | 39.61 | 15461.64 | 0.49 | 0.72 | 2.66 | 0.94 | 1 | 10
12 | 65 | CONCLUIDO | 5.1908 | 19.26 | 16.21 | 30.4 | 0.52 | 32 | 137.25 | 46.47 | 4 | 30 | 21.78 | 17160.92 | 169.71 | 467.09 | 78.61 | 39.61 | 14436.78 | 0.5 | 0.72 | 2.66 | 0.88 | 1 | 10
13 | 65 | CONCLUIDO | 5.2141 | 19.18 | 16.18 | 32.36 | 0.55 | 30 | 137.58 | 46.47 | 4.25 | 28 | 21.87 | 17202.57 | 168.6 | 467.09 | 77.53 | 39.61 | 13905.53 | 0.51 | 0.72 | 2.66 | 0.85 | 1 | 10
14 | 65 | CONCLUIDO | 5.2509 | 19.04 | 16.1 | 34.5 | 0.58 | 28 | 137.92 | 46.47 | 4.5 | 26 | 21.95 | 17244.24 | 167.06 | 467.07 | 74.97 | 39.61 | 12634.59 | 0.53 | 0.72 | 2.65 | 0.77 | 1 | 10
15 | 65 | CONCLUIDO | 5.2623 | 19 | 16.09 | 35.75 | 0.61 | 27 | 138.26 | 46.47 | 4.75 | 25 | 22.04 | 17285.95 | 166.36 | 467.17 | 74.58 | 39.61 | 12443.43 | 0.53 | 0.73 | 2.65 | 0.75 | 1 | 10
16 | 65 | CONCLUIDO | 5.2938 | 18.89 | 16.03 | 38.47 | 0.64 | 25 | 138.6 | 46.47 | 5 | 23 | 22.13 | 17327.69 | 164.84 | 467.13 | 72.54 | 39.61 | 11437.98 | 0.55 | 0.73 | 2.65 | 0.69 | 1 | 10
17 | 65 | CONCLUIDO | 5.3086 | 18.84 | 16 | 40.01 | 0.67 | 24 | 138.94 | 46.47 | 5.25 | 22 | 22.22 | 17369.47 | 164.04 | 467.1 | 71.63 | 39.61 | 10986.84 | 0.55 | 0.73 | 2.65 | 0.67 | 1 | 10
18 | 65 | CONCLUIDO | 5.3261 | 18.78 | 15.97 | 41.66 | 0.7 | 23 | 139.28 | 46.47 | 5.5 | 21 | 22.31 | 17411.27 | 163.06 | 467.1 | 70.57 | 39.61 | 10459.49 | 0.56 | 0.73 | 2.65 | 0.64 | 1 | 10
19 | 65 | CONCLUIDO | 5.3462 | 18.7 | 15.93 | 43.43 | 0.73 | 22 | 139.61 | 46.47 | 5.75 | 20 | 22.4 | 17453.1 | 161.78 | 467.07 | 69.31 | 39.61 | 9838.08 | 0.57 | 0.73 | 2.64 | 0.59 | 1 | 10
20 | 65 | CONCLUIDO | 5.359 | 18.66 | 15.91 | 45.45 | 0.76 | 21 | 139.95 | 46.47 | 6 | 19 | 22.49 | 17494.97 | 160.59 | 467.07 | 68.71 | 39.61 | 9542.98 | 0.58 | 0.73 | 2.64 | 0.57 | 1 | 10
21 | 65 | CONCLUIDO | 5.3806 | 18.59 | 15.86 | 47.58 | 0.79 | 20 | 140.29 | 46.47 | 6.25 | 18 | 22.58 | 17536.87 | 160.35 | 467.07 | 66.98 | 39.61 | 8681.38 | 0.59 | 0.74 | 2.64 | 0.53 | 1 | 10
22 | 65 | CONCLUIDO | 5.3886 | 18.56 | 15.86 | 50.09 | 0.82 | 19 | 140.63 | 46.47 | 6.5 | 17 | 22.67 | 17578.8 | 160.03 | 467.07 | 67.15 | 39.61 | 8772.14 | 0.59 | 0.74 | 2.64 | 0.53 | 1 | 10
23 | 65 | CONCLUIDO | 5.4081 | 18.49 | 15.82 | 52.74 | 0.85 | 18 | 140.97 | 46.47 | 6.75 | 16 | 22.76 | 17620.76 | 158.83 | 467.11 | 65.92 | 39.61 | 8162.09 | 0.6 | 0.74 | 2.63 | 0.49 | 1 | 10
24 | 65 | CONCLUIDO | 5.408 | 18.49 | 15.82 | 52.74 | 0.88 | 18 | 141.31 | 46.47 | 7 | 16 | 22.85 | 17662.75 | 157.44 | 467.07 | 65.8 | 39.61 | 8099.79 | 0.6 | 0.74 | 2.64 | 0.49 | 1 | 10
25 | 65 | CONCLUIDO | 5.4236 | 18.44 | 15.79 | 55.75 | 0.91 | 17 | 141.66 | 46.47 | 7.25 | 15 | 22.94 | 17704.77 | 157.04 | 467.12 | 64.92 | 39.61 | 7667.3 | 0.61 | 0.74 | 2.64 | 0.46 | 1 | 10
26 | 65 | CONCLUIDO | 5.4379 | 18.39 | 15.77 | 59.15 | 0.93 | 16 | 142 | 46.47 | 7.5 | 14 | 23.03 | 17746.83 | 156.01 | 467.09 | 64.36 | 39.61 | 7390.38 | 0.62 | 0.74 | 2.63 | 0.44 | 1 | 10
27 | 65 | CONCLUIDO | 5.4364 | 18.39 | 15.78 | 59.17 | 0.96 | 16 | 142.34 | 46.47 | 7.75 | 14 | 23.12 | 17788.92 | 155.79 | 467.07 | 64.5 | 39.61 | 7461.05 | 0.61 | 0.74 | 2.64 | 0.45 | 1 | 10
28 | 65 | CONCLUIDO | 5.4599 | 18.32 | 15.73 | 62.91 | 0.99 | 15 | 142.68 | 46.47 | 8 | 13 | 23.21 | 17831.04 | 153.87 | 467.07 | 62.81 | 39.61 | 6621.53 | 0.63 | 0.74 | 2.63 | 0.39 | 1 | 10
29 | 65 | CONCLUIDO | 5.4583 | 18.32 | 15.73 | 62.93 | 1.02 | 15 | 143.02 | 46.47 | 8.25 | 13 | 23.3 | 17873.19 | 153.36 | 467.07 | 62.8 | 39.61 | 6617.71 | 0.63 | 0.74 | 2.64 | 0.4 | 1 | 10
30 | 65 | CONCLUIDO | 5.476 | 18.26 | 15.7 | 67.29 | 1.05 | 14 | 143.36 | 46.47 | 8.5 | 12 | 23.4 | 17915.37 | 152.83 | 467.08 | 61.99 | 39.61 | 6216.77 | 0.64 | 0.74 | 2.63 | 0.37 | 1 | 10
31 | 65 | CONCLUIDO | 5.4795 | 18.25 | 15.69 | 67.24 | 1.08 | 14 | 143.7 | 46.47 | 8.75 | 12 | 23.49 | 17957.59 | 151.58 | 467.07 | 61.67 | 39.61 | 6056.36 | 0.64 | 0.74 | 2.63 | 0.36 | 1 | 10
32 | 65 | CONCLUIDO | 5.4878 | 18.22 | 15.69 | 72.41 | 1.11 | 13 | 144.05 | 46.47 | 9 | 11 | 23.58 | 17999.83 | 150.55 | 467.07 | 61.48 | 39.61 | 5965.56 | 0.64 | 0.74 | 2.63 | 0.35 | 1 | 10
33 | 65 | CONCLUIDO | 5.4936 | 18.2 | 15.67 | 72.32 | 1.13 | 13 | 144.39 | 46.47 | 9.25 | 11 | 23.67 | 18042.12 | 150.66 | 467.07 | 60.96 | 39.61 | 5705.58 | 0.65 | 0.74 | 2.63 | 0.34 | 1 | 10
34 | 65 | CONCLUIDO | 5.4883 | 18.22 | 15.69 | 72.4 | 1.16 | 13 | 144.73 | 46.47 | 9.5 | 11 | 23.77 | 18084.43 | 150.16 | 467.08 | 61.4 | 39.61 | 5924.8 | 0.65 | 0.74 | 2.63 | 0.35 | 1 | 10
35 | 65 | CONCLUIDO | 5.5077 | 18.16 | 15.65 | 78.25 | 1.19 | 12 | 145.08 | 46.47 | 9.75 | 10 | 23.86 | 18126.77 | 148.23 | 467.09 | 60.15 | 39.61 | 5305.43 | 0.66 | 0.75 | 2.63 | 0.32 | 1 | 10
36 | 65 | CONCLUIDO | 5.5088 | 18.15 | 15.65 | 78.23 | 1.22 | 12 | 145.42 | 46.47 | 10 | 10 | 23.95 | 18169.15 | 148.21 | 467.07 | 60.15 | 39.61 | 5304.83 | 0.66 | 0.75 | 2.63 | 0.31 | 1 | 10
37 | 65 | CONCLUIDO | 5.5048 | 18.17 | 15.66 | 78.29 | 1.24 | 12 | 145.76 | 46.47 | 10.25 | 10 | 24.05 | 18211.56 | 147.7 | 467.07 | 60.48 | 39.61 | 5469.5 | 0.65 | 0.74 | 2.63 | 0.33 | 1 | 10
38 | 65 | CONCLUIDO | 5.5287 | 18.09 | 15.61 | 85.13 | 1.27 | 11 | 146.11 | 46.47 | 10.5 | 9 | 24.14 | 18254.01 | 145.71 | 467.12 | 58.77 | 39.61 | 4619.82 | 0.67 | 0.75 | 2.63 | 0.27 | 1 | 10
39 | 65 | CONCLUIDO | 5.5251 | 18.1 | 15.62 | 85.2 | 1.3 | 11 | 146.45 | 46.47 | 10.75 | 9 | 24.24 | 18296.48 | 145.26 | 467.09 | 59.28 | 39.61 | 4873.71 | 0.67 | 0.75 | 2.63 | 0.29 | 1 | 10
40 | 65 | CONCLUIDO | 5.5266 | 18.09 | 15.61 | 85.17 | 1.33 | 11 | 146.8 | 46.47 | 11 | 9 | 24.33 | 18338.99 | 145.27 | 467.14 | 59.08 | 39.61 | 4778.39 | 0.67 | 0.75 | 2.63 | 0.28 | 1 | 10
41 | 65 | CONCLUIDO | 5.5242 | 18.1 | 15.62 | 85.21 | 1.35 | 11 | 147.14 | 46.47 | 11.25 | 9 | 24.43 | 18381.53 | 143.74 | 467.08 | 59.47 | 39.61 | 4970.34 | 0.67 | 0.75 | 2.62 | 0.29 | 1 | 10
42 | 65 | CONCLUIDO | 5.544 | 18.04 | 15.59 | 93.51 | 1.38 | 10 | 147.49 | 46.47 | 11.5 | 8 | 24.52 | 18424.11 | 142.68 | 467.1 | 58.14 | 39.61 | 4309.54 | 0.68 | 0.75 | 2.62 | 0.25 | 1 | 10
43 | 65 | CONCLUIDO | 5.5403 | 18.05 | 15.6 | 93.58 | 1.41 | 10 | 147.83 | 46.47 | 11.75 | 8 | 24.62 | 18466.71 | 142.24 | 467.07 | 58.6 | 39.61 | 4538.65 | 0.68 | 0.75 | 2.62 | 0.26 | 1 | 10
44 | 65 | CONCLUIDO | 5.5432 | 18.04 | 15.59 | 93.53 | 1.43 | 10 | 148.18 | 46.47 | 12 | 8 | 24.71 | 18509.36 | 140.97 | 467.09 | 58.35 | 39.61 | 4414.9 | 0.68 | 0.75 | 2.62 | 0.25 | 1 | 10
45 | 65 | CONCLUIDO | 5.5435 | 18.04 | 15.59 | 93.52 | 1.46 | 10 | 148.52 | 46.47 | 12.25 | 8 | 24.81 | 18552.03 | 138.96 | 467.07 | 58.29 | 39.61 | 4386.34 | 0.68 | 0.75 | 2.62 | 0.25 | 1 | 10
46 | 65 | CONCLUIDO | 5.5599 | 17.99 | 15.56 | 103.74 | 1.49 | 9 | 148.87 | 46.47 | 12.5 | 7 | 24.9 | 18594.74 | 137.98 | 467.07 | 57.29 | 39.61 | 3890.74 | 0.69 | 0.75 | 2.62 | 0.23 | 1 | 10
47 | 65 | CONCLUIDO | 5.56 | 17.99 | 15.56 | 103.74 | 1.51 | 9 | 149.22 | 46.47 | 12.75 | 6 | 25 | 18637.48 | 138.46 | 467.13 | 57.28 | 39.61 | 3885.91 | 0.69 | 0.75 | 2.62 | 0.23 | 1 | 10
48 | 65 | CONCLUIDO | 5.5607 | 17.98 | 15.56 | 103.72 | 1.54 | 9 | 149.56 | 46.47 | 13 | 5 | 25.1 | 18680.25 | 138.55 | 467.13 | 57.09 | 39.61 | 3791.77 | 0.69 | 0.75 | 2.63 | 0.22 | 1 | 10
49 | 65 | CONCLUIDO | 5.5553 | 18 | 15.58 | 103.84 | 1.56 | 9 | 149.91 | 46.47 | 13.25 | 4 | 25.19 | 18723.06 | 138.45 | 467.11 | 57.72 | 39.61 | 4104.06 | 0.69 | 0.75 | 2.63 | 0.24 | 1 | 10
50 | 65 | CONCLUIDO | 5.5549 | 18 | 15.58 | 103.85 | 1.59 | 9 | 150.26 | 46.47 | 13.5 | 2 | 25.29 | 18765.9 | 138.19 | 467.11 | 57.45 | 39.61 | 3971.22 | 0.69 | 0.75 | 2.64 | 0.24 | 1 | 10
51 | 65 | CONCLUIDO | 5.5558 | 18 | 15.57 | 103.83 | 1.62 | 9 | 150.61 | 46.47 | 13.75 | 1 | 25.39 | 18808.78 | 138.21 | 467.17 | 57.43 | 39.61 | 3961.85 | 0.69 | 0.75 | 2.63 | 0.24 | 1 | 10
52 | 65 | CONCLUIDO | 5.5559 | 18 | 15.57 | 103.82 | 1.64 | 9 | 150.95 | 46.47 | 14 | 1 | 25.49 | 18851.69 | 138.39 | 467.11 | 57.41 | 39.61 | 3953.27 | 0.69 | 0.75 | 2.63 | 0.24 | 1 | 10
53 | 65 | CONCLUIDO | 5.5545 | 18 | 15.58 | 103.85 | 1.67 | 9 | 151.3 | 46.47 | 14.25 | 1 | 25.59 | 18894.63 | 138.55 | 467.11 | 57.59 | 39.61 | 4043.16 | 0.69 | 0.75 | 2.63 | 0.24 | 1 | 10
54 | 65 | CONCLUIDO | 5.5536 | 18.01 | 15.58 | 103.87 | 1.69 | 9 | 151.65 | 46.47 | 14.5 | 1 | 25.68 | 18937.61 | 138.74 | 467.14 | 57.63 | 39.61 | 4059.99 | 0.69 | 0.75 | 2.64 | 0.25 | 1 | 10
55 | 65 | CONCLUIDO | 5.5544 | 18 | 15.58 | 103.86 | 1.72 | 9 | 152 | 46.47 | 14.75 | 1 | 25.78 | 18980.62 | 138.96 | 467.11 | 57.51 | 39.61 | 4001.98 | 0.69 | 0.75 | 2.64 | 0.25 | 1 | 10
56 | 65 | CONCLUIDO | 5.5544 | 18 | 15.58 | 103.86 | 1.74 | 9 | 152.35 | 46.47 | 15 | 1 | 25.88 | 19023.66 | 138.82 | 467.11 | 57.54 | 39.61 | 4015.85 | 0.69 | 0.75 | 2.64 | 0.25 | 1 | 10
57 | 65 | CONCLUIDO | 5.5538 | 18.01 | 15.58 | 103.87 | 1.77 | 9 | 152.7 | 46.47 | 15.25 | 1 | 25.98 | 19066.74 | 138.7 | 467.14 | 57.68 | 39.61 | 4086.13 | 0.69 | 0.75 | 2.63 | 0.25 | 1 | 10
58 | 65 | CONCLUIDO | 5.552 | 18.01 | 15.59 | 103.91 | 1.79 | 9 | 153.05 | 46.47 | 15.5 | 0 | 26.08 | 19109.85 | 138.82 | 467.11 | 57.8 | 39.61 | 4146.86 | 0.69 | 0.75 | 2.64 | 0.25 | 1 | 10