## Sheet1
| Volume de calda [L] | STATUS | Capacidade operacional [ha/h] | Tempo de missao [h] | Tempo util [h] | Tempo por voo [min] | Autonomia Projetada [h] | N° Voos | MTOW [kg] | Massa Estrutura [kg] | Combustível [kg] | Abastecimentos | Massa gerador | Potência gerador [W] | Combustível consumido [L] | Calda cons [L] | Distância percorrida [km] | Distância Pulverizando [km] | RTL ACUMULADO[m] | EOC [km/km] | EOC [h/h] | Tempo de manobra [h] | Tempo rtl_rtw [h] | V pulv [m/s] | V desloc [m/s]
0 | 100 | CONCLUIDO | 3.0171 | 33.14 | 21.96 | 5.91 | 0.09 | 223 | 194.77 | 54.38 | 1 | 221 | 39.4 | 24256.19 | 306.93 | 467.25 | 266.97 | 39.61 | 107661.29 | 0.15 | 0.53 | 2.95 | 6.62 | 1 | 10
1 | 100 | CONCLUIDO | 3.4404 | 29.07 | 20.17 | 7.38 | 0.11 | 164 | 195.16 | 54.38 | 1.25 | 162 | 39.53 | 24303.87 | 281.62 | 467.27 | 207.9 | 39.61 | 78419.75 | 0.19 | 0.58 | 2.88 | 4.83 | 1 | 10
2 | 100 | CONCLUIDO | 3.7525 | 26.65 | 19.12 | 8.89 | 0.14 | 129 | 195.55 | 54.38 | 1.5 | 127 | 39.67 | 24351.61 | 266.46 | 467.24 | 173.09 | 39.61 | 61188.54 | 0.23 | 0.61 | 2.82 | 3.78 | 1 | 10
3 | 100 | CONCLUIDO | 3.9814 | 25.12 | 18.44 | 10.34 | 0.16 | 107 | 195.93 | 54.38 | 1.75 | 105 | 39.81 | 24399.39 | 256.65 | 467.12 | 150.91 | 39.61 | 50208.57 | 0.26 | 0.63 | 2.79 | 3.1 | 1 | 10
4 | 100 | CONCLUIDO | 4.1647 | 24.01 | 17.96 | 11.84 | 0.18 | 91 | 196.32 | 54.38 | 2 | 89 | 39.95 | 24447.22 | 249.53 | 467.19 | 135.68 | 39.61 | 42675.67 | 0.29 | 0.65 | 2.75 | 2.62 | 1 | 10
5 | 100 | CONCLUIDO | 4.2951 | 23.28 | 17.65 | 13.24 | 0.2 | 80 | 196.71 | 54.38 | 2.25 | 78 | 40.08 | 24495.09 | 244.97 | 467.17 | 125.52 | 39.61 | 37652.91 | 0.32 | 0.66 | 2.74 | 2.32 | 1 | 10
6 | 100 | CONCLUIDO | 4.4291 | 22.58 | 17.34 | 14.86 | 0.23 | 70 | 197.1 | 54.38 | 2.5 | 68 | 40.22 | 24543.01 | 240.21 | 467.18 | 114.79 | 39.61 | 32337.64 | 0.35 | 0.67 | 2.74 | 2 | 1 | 10
7 | 100 | CONCLUIDO | 4.5227 | 22.11 | 17.14 | 16.33 | 0.25 | 63 | 197.49 | 54.38 | 2.75 | 61 | 40.36 | 24590.98 | 237.16 | 467.15 | 108.83 | 39.61 | 29391.34 | 0.36 | 0.68 | 2.72 | 1.81 | 1 | 10
8 | 100 | CONCLUIDO | 4.5937 | 21.77 | 17 | 17.58 | 0.27 | 58 | 197.88 | 54.38 | 3 | 56 | 40.5 | 24639 | 234.85 | 467.12 | 104.15 | 39.61 | 27078.24 | 0.38 | 0.69 | 2.7 | 1.66 | 1 | 10
9 | 100 | CONCLUIDO | 4.6704 | 21.41 | 16.83 | 19.06 | 0.29 | 53 | 198.27 | 54.38 | 3.25 | 51 | 40.64 | 24687.06 | 232.12 | 467.1 | 98.91 | 39.61 | 24482.35 | 0.4 | 0.69 | 2.69 | 1.5 | 1 | 10
10 | 100 | CONCLUIDO | 4.7224 | 21.18 | 16.75 | 20.51 | 0.31 | 49 | 198.66 | 54.38 | 3.5 | 47 | 40.78 | 24735.17 | 230.72 | 467.1 | 96.13 | 39.61 | 23112.03 | 0.41 | 0.7 | 2.69 | 1.42 | 1 | 10
11 | 100 | CONCLUIDO | 4.7918 | 20.87 | 16.6 | 22.14 | 0.33 | 45 | 199.05 | 54.38 | 3.75 | 43 | 40.92 | 24783.33 | 228.24 | 467.16 | 91.43 | 39.61 | 20779.45 | 0.43 | 0.7 | 2.68 | 1.27 | 1 | 10
12 | 100 | CONCLUIDO | 4.8424 | 20.65 | 16.5 | 23.57 | 0.36 | 42 | 199.44 | 54.38 | 4 | 40 | 41.06 | 24831.54 | 226.5 | 467.09 | 88.01 | 39.61 | 19084.14 | 0.45 | 0.71 | 2.67 | 1.17 | 1 | 10
13 | 100 | CONCLUIDO | 4.8892 | 20.45 | 16.42 | 25.26 | 0.38 | 39 | 199.83 | 54.38 | 4.25 | 37 | 41.2 | 24879.79 | 225.03 | 467.12 | 85.28 | 39.61 | 17733.49 | 0.46 | 0.71 | 2.67 | 1.08 | 1 | 10
14 | 100 | CONCLUIDO | 4.919 | 20.33 | 16.37 | 26.55 | 0.4 | 37 | 200.22 | 54.38 | 4.5 | 35 | 41.35 | 24928.09 | 224.18 | 467.11 | 83.7 | 39.61 | 16957.5 | 0.47 | 0.71 | 2.67 | 1.04 | 1 | 10
15 | 100 | CONCLUIDO | 4.948 | 20.21 | 16.33 | 28 | 0.42 | 35 | 200.61 | 54.38 | 4.75 | 33 | 41.49 | 24976.45 | 223.23 | 467.09 | 82.57 | 39.61 | 16401.53 | 0.48 | 0.71 | 2.66 | 1 | 1 | 10
16 | 100 | CONCLUIDO | 4.985 | 20.06 | 16.26 | 29.56 | 0.44 | 33 | 201.01 | 54.38 | 5 | 31 | 41.63 | 25024.84 | 221.83 | 467.12 | 80.32 | 39.61 | 15287.78 | 0.49 | 0.72 | 2.66 | 0.93 | 1 | 10
17 | 100 | CONCLUIDO | 4.9994 | 20 | 16.24 | 30.45 | 0.46 | 32 | 201.4 | 54.38 | 5.25 | 30 | 41.77 | 25073.29 | 221.32 | 467.07 | 79.45 | 39.61 | 14855.14 | 0.5 | 0.72 | 2.66 | 0.91 | 1 | 10
18 | 100 | CONCLUIDO | 5.0337 | 19.87 | 16.18 | 32.37 | 0.48 | 30 | 201.79 | 54.38 | 5.5 | 28 | 41.92 | 25121.79 | 220.07 | 467.07 | 77.72 | 39.61 | 14002.47 | 0.51 | 0.72 | 2.65 | 0.85 | 1 | 10
19 | 100 | CONCLUIDO | 5.0523 | 19.79 | 16.15 | 33.41 | 0.51 | 29 | 202.19 | 54.38 | 5.75 | 27 | 42.06 | 25170.34 | 219.09 | 467.15 | 76.38 | 39.61 | 13333.95 | 0.52 | 0.72 | 2.66 | 0.81 | 1 | 10
20 | 100 | CONCLUIDO | 5.0886 | 19.65 | 16.09 | 35.74 | 0.53 | 27 | 202.58 | 54.38 | 6 | 25 | 42.2 | 25218.93 | 217.86 | 467.07 | 74.41 | 39.61 | 12358.58 | 0.53 | 0.73 | 2.65 | 0.75 | 1 | 10
21 | 100 | CONCLUIDO | 5.1104 | 19.57 | 16.04 | 37.02 | 0.55 | 26 | 202.98 | 54.38 | 6.25 | 24 | 42.35 | 25267.7 | 217.14 | 467.08 | 73.07 | 39.61 | 11697.19 | 0.54 | 0.73 | 2.65 | 0.71 | 1 | 10
22 | 100 | CONCLUIDO | 5.1235 | 19.52 | 16.03 | 38.47 | 0.57 | 25 | 203.37 | 54.38 | 6.5 | 23 | 42.49 | 25316.39 | 216.53 | 467.09 | 72.48 | 39.61 | 11405.89 | 0.55 | 0.73 | 2.65 | 0.69 | 1 | 10
23 | 100 | CONCLUIDO | 5.1432 | 19.44 | 15.99 | 39.98 | 0.59 | 24 | 203.77 | 54.38 | 6.75 | 22 | 42.64 | 25365.14 | 215.77 | 467.12 | 71.19 | 39.61 | 10764.19 | 0.56 | 0.73 | 2.65 | 0.66 | 1 | 10
24 | 100 | CONCLUIDO | 5.1626 | 19.37 | 15.96 | 41.63 | 0.61 | 23 | 204.16 | 54.38 | 7 | 21 | 42.78 | 25413.94 | 214.83 | 467.08 | 70.26 | 39.61 | 10305.95 | 0.56 | 0.73 | 2.65 | 0.63 | 1 | 10
25 | 100 | CONCLUIDO | 5.1579 | 19.39 | 15.98 | 41.68 | 0.63 | 23 | 204.56 | 54.38 | 7.25 | 21 | 42.93 | 25462.78 | 214.62 | 467.07 | 70.55 | 39.61 | 10449.95 | 0.56 | 0.73 | 2.66 | 0.64 | 1 | 10
26 | 100 | CONCLUIDO | 5.1775 | 19.31 | 15.94 | 43.48 | 0.65 | 22 | 204.95 | 54.38 | 7.5 | 20 | 43.08 | 25511.67 | 213.82 | 467.12 | 69.67 | 39.61 | 10016.63 | 0.57 | 0.73 | 2.65 | 0.61 | 1 | 10
27 | 100 | CONCLUIDO | 5.1974 | 19.24 | 15.91 | 45.45 | 0.67 | 21 | 205.35 | 54.38 | 7.75 | 19 | 43.22 | 25560.62 | 213.01 | 467.07 | 68.48 | 39.61 | 9425.53 | 0.58 | 0.73 | 2.65 | 0.57 | 1 | 10
28 | 100 | CONCLUIDO | 5.2149 | 19.18 | 15.88 | 47.64 | 0.69 | 20 | 205.75 | 54.38 | 8 | 18 | 43.37 | 25609.61 | 211.91 | 467.07 | 67.75 | 39.61 | 9068.18 | 0.58 | 0.73 | 2.64 | 0.55 | 1 | 10
29 | 100 | CONCLUIDO | 5.2174 | 19.17 | 15.87 | 47.62 | 0.71 | 20 | 206.15 | 54.38 | 8.25 | 18 | 43.52 | 25658.66 | 211.98 | 467.09 | 67.45 | 39.61 | 8913.68 | 0.59 | 0.73 | 2.64 | 0.54 | 1 | 10
30 | 100 | CONCLUIDO | 5.2307 | 19.12 | 15.86 | 50.09 | 0.73 | 19 | 206.54 | 54.38 | 8.5 | 17 | 43.67 | 25707.76 | 211.57 | 467.1 | 67.12 | 39.61 | 8755.25 | 0.59 | 0.74 | 2.64 | 0.53 | 1 | 10
31 | 100 | CONCLUIDO | 5.2312 | 19.12 | 15.86 | 50.09 | 0.75 | 19 | 206.94 | 54.38 | 8.75 | 17 | 43.81 | 25756.9 | 211.15 | 467.07 | 67.09 | 39.61 | 8741.42 | 0.59 | 0.74 | 2.64 | 0.53 | 1 | 10
32 | 100 | CONCLUIDO | 5.2499 | 19.05 | 15.83 | 52.77 | 0.77 | 18 | 207.34 | 54.38 | 9 | 16 | 43.96 | 25806.1 | 210.56 | 467.08 | 66.26 | 39.61 | 8329.07 | 0.6 | 0.74 | 2.64 | 0.5 | 1 | 10
33 | 100 | CONCLUIDO | 5.2568 | 19.02 | 15.81 | 52.69 | 0.79 | 18 | 207.74 | 54.38 | 9.25 | 16 | 44.11 | 25855.35 | 209.31 | 467.07 | 65.37 | 39.61 | 7885.76 | 0.61 | 0.74 | 2.64 | 0.47 | 1 | 10
34 | 100 | CONCLUIDO | 5.272 | 18.97 | 15.79 | 55.73 | 0.81 | 17 | 208.14 | 54.38 | 9.5 | 15 | 44.26 | 25904.65 | 208.79 | 467.07 | 64.89 | 39.61 | 7649.25 | 0.61 | 0.74 | 2.63 | 0.46 | 1 | 10
35 | 100 | CONCLUIDO | 5.2716 | 18.97 | 15.79 | 55.74 | 0.83 | 17 | 208.54 | 54.38 | 9.75 | 15 | 44.41 | 25954 | 208.84 | 467.12 | 64.7 | 39.61 | 7554.31 | 0.61 | 0.74 | 2.64 | 0.46 | 1 | 10
36 | 100 | CONCLUIDO | 5.2869 | 18.91 | 15.78 | 59.16 | 0.85 | 16 | 208.94 | 54.38 | 10 | 14 | 44.56 | 26003.41 | 208.14 | 467.07 | 64.38 | 39.61 | 7400.72 | 0.62 | 0.74 | 2.64 | 0.44 | 1 | 10
37 | 100 | CONCLUIDO | 5.2895 | 18.91 | 15.77 | 59.12 | 0.87 | 16 | 209.34 | 54.38 | 10.25 | 14 | 44.71 | 26052.86 | 207.91 | 467.07 | 64.04 | 39.61 | 7230.68 | 0.62 | 0.74 | 2.64 | 0.43 | 1 | 10
38 | 100 | CONCLUIDO | 5.2851 | 18.92 | 15.78 | 59.18 | 0.89 | 16 | 209.74 | 54.38 | 10.5 | 14 | 44.87 | 26102.37 | 207.62 | 467.09 | 64.49 | 39.61 | 7453.57 | 0.61 | 0.74 | 2.64 | 0.45 | 1 | 10
39 | 100 | CONCLUIDO | 5.3114 | 18.83 | 15.73 | 62.91 | 0.91 | 15 | 210.14 | 54.38 | 10.75 | 13 | 45.02 | 26151.93 | 206.29 | 467.08 | 62.79 | 39.61 | 6610.82 | 0.63 | 0.74 | 2.63 | 0.39 | 1 | 10
40 | 100 | CONCLUIDO | 5.31 | 18.83 | 15.73 | 62.93 | 0.93 | 15 | 210.55 | 54.38 | 11 | 13 | 45.17 | 26201.54 | 206.16 | 467.12 | 62.93 | 39.61 | 6681.25 | 0.63 | 0.74 | 2.63 | 0.4 | 1 | 10
41 | 100 | CONCLUIDO | 5.3102 | 18.83 | 15.73 | 62.93 | 0.95 | 15 | 210.95 | 54.38 | 11.25 | 13 | 45.32 | 26251.2 | 205.94 | 467.07 | 62.99 | 39.61 | 6712.18 | 0.63 | 0.74 | 2.63 | 0.4 | 1 | 10
42 | 100 | CONCLUIDO | 5.3272 | 18.77 | 15.71 | 67.33 | 0.97 | 14 | 211.35 | 54.38 | 11.5 | 12 | 45.48 | 26300.92 | 205.47 | 467.1 | 62.13 | 39.61 | 6284.04 | 0.64 | 0.74 | 2.63 | 0.38 | 1 | 10
43 | 100 | CONCLUIDO | 5.3289 | 18.77 | 15.7 | 67.3 | 0.99 | 14 | 211.76 | 54.38 | 11.75 | 12 | 45.63 | 26350.68 | 204.64 | 467.07 | 62.01 | 39.61 | 6224.8 | 0.64 | 0.74 | 2.63 | 0.37 | 1 | 10
44 | 100 | CONCLUIDO | 5.3323 | 18.75 | 15.69 | 67.25 | 1 | 14 | 212.16 | 54.38 | 12 | 12 | 45.78 | 26400.51 | 203.69 | 467.07 | 61.85 | 39.61 | 6148.19 | 0.64 | 0.74 | 2.63 | 0.36 | 1 | 10
45 | 100 | CONCLUIDO | 5.3462 | 18.7 | 15.68 | 72.38 | 1.02 | 13 | 212.56 | 54.38 | 12.25 | 11 | 45.94 | 26450.38 | 203.62 | 467.07 | 61.34 | 39.61 | 5894.92 | 0.65 | 0.74 | 2.63 | 0.35 | 1 | 10
46 | 100 | CONCLUIDO | 5.3498 | 18.69 | 15.67 | 72.32 | 1.04 | 13 | 212.97 | 54.38 | 12.5 | 11 | 46.09 | 26500.31 | 203.89 | 467.08 | 60.95 | 39.61 | 5699.05 | 0.65 | 0.74 | 2.63 | 0.34 | 1 | 10
47 | 100 | CONCLUIDO | 5.3472 | 18.7 | 15.68 | 72.37 | 1.06 | 13 | 213.37 | 54.38 | 12.75 | 11 | 46.25 | 26550.29 | 204.01 | 467.11 | 61.25 | 39.61 | 5848.62 | 0.65 | 0.74 | 2.63 | 0.35 | 1 | 10
48 | 100 | CONCLUIDO | 5.3435 | 18.71 | 15.69 | 72.42 | 1.08 | 13 | 213.78 | 54.38 | 13 | 11 | 46.4 | 26600.32 | 203.1 | 467.07 | 61.63 | 39.61 | 6039.86 | 0.64 | 0.74 | 2.63 | 0.36 | 1 | 10
49 | 100 | CONCLUIDO | 5.3694 | 18.62 | 15.64 | 78.2 | 1.1 | 12 | 214.19 | 54.38 | 13.25 | 10 | 46.56 | 26650.41 | 201.58 | 467.07 | 60.01 | 39.61 | 5235.82 | 0.66 | 0.75 | 2.63 | 0.31 | 1 | 10
50 | 100 | CONCLUIDO | 5.3679 | 18.63 | 15.65 | 78.23 | 1.12 | 12 | 214.59 | 54.38 | 13.5 | 10 | 46.72 | 26700.55 | 201.74 | 467.07 | 60.24 | 39.61 | 5350.35 | 0.66 | 0.75 | 2.62 | 0.31 | 1 | 10
51 | 100 | CONCLUIDO | 5.3699 | 18.62 | 15.64 | 78.19 | 1.14 | 12 | 215 | 54.38 | 13.75 | 10 | 46.87 | 26750.75 | 201.42 | 467.07 | 59.95 | 39.61 | 5206.89 | 0.66 | 0.75 | 2.63 | 0.31 | 1 | 10
52 | 100 | CONCLUIDO | 5.3659 | 18.64 | 15.65 | 78.26 | 1.15 | 12 | 215.41 | 54.38 | 14 | 10 | 47.03 | 26801 | 201.3 | 467.08 | 60.44 | 39.61 | 5451.17 | 0.66 | 0.75 | 2.63 | 0.32 | 1 | 10
53 | 100 | CONCLUIDO | 5.3674 | 18.63 | 15.65 | 78.24 | 1.17 | 12 | 215.82 | 54.38 | 14.25 | 10 | 47.19 | 26851.31 | 200.29 | 467.07 | 60.2 | 39.61 | 5328.93 | 0.66 | 0.75 | 2.63 | 0.31 | 1 | 10
54 | 100 | CONCLUIDO | 5.3911 | 18.55 | 15.6 | 85.12 | 1.19 | 11 | 216.22 | 54.38 | 14.5 | 9 | 47.35 | 26901.66 | 199.39 | 467.1 | 58.8 | 39.61 | 4635.99 | 0.67 | 0.75 | 2.63 | 0.27 | 1 | 10
55 | 100 | CONCLUIDO | 5.3861 | 18.57 | 15.62 | 85.21 | 1.21 | 11 | 216.63 | 54.38 | 14.75 | 9 | 47.51 | 26952.08 | 199.41 | 467.07 | 59.3 | 39.61 | 4885.32 | 0.67 | 0.75 | 2.63 | 0.29 | 1 | 10
56 | 100 | CONCLUIDO | 5.3869 | 18.56 | 15.62 | 85.2 | 1.23 | 11 | 217.04 | 54.38 | 15 | 9 | 47.66 | 27002.55 | 199.18 | 467.07 | 59.28 | 39.61 | 4877.09 | 0.67 | 0.75 | 2.63 | 0.29 | 1 | 10
57 | 100 | CONCLUIDO | 5.3892 | 18.56 | 15.61 | 85.15 | 1.25 | 11 | 217.45 | 54.38 | 15.25 | 9 | 47.82 | 27053.07 | 199.15 | 467.07 | 59 | 39.61 | 4735.98 | 0.67 | 0.75 | 2.63 | 0.28 | 1 | 10
58 | 100 | CONCLUIDO | 5.3894 | 18.56 | 15.61 | 85.15 | 1.26 | 11 | 217.86 | 54.38 | 15.5 | 9 | 47.98 | 27103.65 | 198.38 | 467.08 | 59.12 | 39.61 | 4797.59 | 0.67 | 0.75 | 2.62 | 0.28 | 1 | 10
59 | 100 | CONCLUIDO | 5.4069 | 18.5 | 15.59 | 93.54 | 1.28 | 10 | 218.27 | 54.38 | 15.75 | 8 | 48.15 | 27154.29 | 197.18 | 467.07 | 58.36 | 39.61 | 4420.18 | 0.68 | 0.75 | 2.62 | 0.26 | 1 | 10
60 | 100 | CONCLUIDO | 5.4057 | 18.5 | 15.59 | 93.56 | 1.3 | 10 | 218.68 | 54.38 | 16 | 8 | 48.31 | 27204.98 | 197.27 | 467.07 | 58.32 | 39.61 | 4401.75 | 0.68 | 0.75 | 2.63 | 0.26 | 1 | 10
61 | 100 | CONCLUIDO | 5.4063 | 18.5 | 15.59 | 93.55 | 1.32 | 10 | 219.09 | 54.38 | 16.25 | 8 | 48.47 | 27255.72 | 197.01 | 467.08 | 58.35 | 39.61 | 4415.65 | 0.68 | 0.75 | 2.63 | 0.26 | 1 | 10
62 | 100 | CONCLUIDO | 5.4061 | 18.5 | 15.59 | 93.55 | 1.34 | 10 | 219.51 | 54.38 | 16.5 | 8 | 48.63 | 27306.53 | 197.05 | 467.07 | 58.55 | 39.61 | 4517.49 | 0.68 | 0.75 | 2.62 | 0.26 | 1 | 10
63 | 100 | CONCLUIDO | 5.4065 | 18.5 | 15.59 | 93.54 | 1.35 | 10 | 219.92 | 54.38 | 16.75 | 8 | 48.79 | 27357.38 | 196.05 | 467.07 | 58.41 | 39.61 | 4443.97 | 0.68 | 0.75 | 2.62 | 0.26 | 1 | 10
64 | 100 | CONCLUIDO | 5.4076 | 18.49 | 15.59 | 93.52 | 1.37 | 10 | 220.33 | 54.38 | 17 | 8 | 48.95 | 27408.3 | 194.9 | 467.07 | 58.19 | 39.61 | 4335.92 | 0.68 | 0.75 | 2.62 | 0.25 | 1 | 10
65 | 100 | CONCLUIDO | 5.4069 | 18.5 | 15.59 | 93.54 | 1.39 | 10 | 220.74 | 54.38 | 17.25 | 8 | 49.12 | 27459.27 | 193.88 | 467.07 | 58.37 | 39.61 | 4427.02 | 0.68 | 0.75 | 2.62 | 0.26 | 1 | 10
66 | 100 | CONCLUIDO | 5.4299 | 18.42 | 15.55 | 103.66 | 1.41 | 9 | 221.16 | 54.38 | 17.5 | 7 | 49.28 | 27510.3 | 193.33 | 467.07 | 56.98 | 39.61 | 3734.54 | 0.7 | 0.75 | 2.62 | 0.22 | 1 | 10
67 | 100 | CONCLUIDO | 5.4265 | 18.43 | 15.56 | 103.74 | 1.42 | 9 | 221.57 | 54.38 | 17.75 | 7 | 49.45 | 27561.39 | 193.73 | 467.07 | 57.37 | 39.61 | 3932.12 | 0.69 | 0.75 | 2.62 | 0.23 | 1 | 10
68 | 100 | CONCLUIDO | 5.4295 | 18.42 | 15.55 | 103.68 | 1.44 | 9 | 221.99 | 54.38 | 18 | 7 | 49.61 | 27612.53 | 193.93 | 467.08 | 57.07 | 39.61 | 3782.38 | 0.69 | 0.75 | 2.62 | 0.22 | 1 | 10
69 | 100 | CONCLUIDO | 5.4271 | 18.43 | 15.56 | 103.73 | 1.46 | 9 | 222.4 | 54.38 | 18.25 | 7 | 49.78 | 27663.85 | 194.16 | 467.07 | 57.3 | 39.61 | 3894.68 | 0.69 | 0.75 | 2.62 | 0.23 | 1 | 10
70 | 100 | CONCLUIDO | 5.4255 | 18.43 | 15.56 | 103.76 | 1.48 | 9 | 222.82 | 54.38 | 18.5 | 7 | 49.94 | 27715.11 | 193.7 | 467.08 | 57.56 | 39.61 | 4027.35 | 0.69 | 0.75 | 2.62 | 0.23 | 1 | 10
71 | 100 | CONCLUIDO | 5.4263 | 18.43 | 15.56 | 103.75 | 1.49 | 9 | 223.23 | 54.38 | 18.75 | 7 | 50.11 | 27766.43 | 193.12 | 467.07 | 57.44 | 39.61 | 3968 | 0.69 | 0.75 | 2.62 | 0.23 | 1 | 10
72 | 100 | CONCLUIDO | 5.4236 | 18.44 | 15.57 | 103.81 | 1.51 | 9 | 223.65 | 54.38 | 19 | 7 | 50.27 | 27817.81 | 192.01 | 467.07 | 57.81 | 39.61 | 4151.75 | 0.69 | 0.75 | 2.62 | 0.24 | 1 | 10
73 | 100 | CONCLUIDO | 5.4261 | 18.43 | 15.56 | 103.75 | 1.53 | 9 | 224.07 | 54.38 | 19.25 | 7 | 50.44 | 27869.24 | 191.38 | 467.07 | 57.43 | 39.61 | 3960.36 | 0.69 | 0.75 | 2.62 | 0.23 | 1 | 10
74 | 100 | CONCLUIDO | 5.4506 | 18.35 | 15.52 | 116.39 | 1.54 | 8 | 224.49 | 54.38 | 19.5 | 6 | 50.61 | 27920.73 | 190.15 | 467.07 | 55.95 | 39.61 | 3228.1 | 0.71 | 0.75 | 2.62 | 0.19 | 1 | 10
75 | 100 | CONCLUIDO | 5.4483 | 18.35 | 15.53 | 116.45 | 1.56 | 8 | 224.9 | 54.38 | 19.75 | 6 | 50.78 | 27972.28 | 190.19 | 467.08 | 56.29 | 39.61 | 3394.42 | 0.7 | 0.75 | 2.62 | 0.19 | 1 | 10
76 | 100 | CONCLUIDO | 5.4482 | 18.35 | 15.53 | 116.45 | 1.58 | 8 | 225.32 | 54.38 | 20 | 6 | 50.95 | 28023.89 | 190.05 | 467.07 | 56.23 | 39.61 | 3367.44 | 0.7 | 0.75 | 2.62 | 0.19 | 1 | 10
77 | 100 | CONCLUIDO | 5.4467 | 18.36 | 15.53 | 116.49 | 1.59 | 8 | 225.74 | 54.38 | 20.25 | 6 | 51.11 | 28075.56 | 189.93 | 467.07 | 56.44 | 39.61 | 3470.04 | 0.7 | 0.75 | 2.62 | 0.2 | 1 | 10
78 | 100 | CONCLUIDO | 5.45 | 18.35 | 15.52 | 116.41 | 1.61 | 8 | 226.16 | 54.38 | 20.5 | 6 | 51.28 | 28127.29 | 189.82 | 467.07 | 56.03 | 39.61 | 3266.59 | 0.71 | 0.75 | 2.62 | 0.19 | 1 | 10
79 | 100 | CONCLUIDO | 5.4488 | 18.35 | 15.53 | 116.44 | 1.63 | 8 | 226.58 | 54.38 | 20.75 | 6 | 51.45 | 28179.08 | 189.75 | 467.08 | 56.28 | 39.61 | 3389.96 | 0.7 | 0.75 | 2.62 | 0.19 | 1 | 10
80 | 100 | CONCLUIDO | 5.4443 | 18.37 | 15.54 | 116.55 | 1.64 | 8 | 227 | 54.38 | 21 | 6 | 51.62 | 28230.92 | 189.37 | 467.07 | 56.6 | 39.61 | 3550.83 | 0.7 | 0.75 | 2.62 | 0.21 | 1 | 10
81 | 100 | CONCLUIDO | 5.445 | 18.37 | 15.54 | 116.53 | 1.66 | 8 | 227.42 | 54.38 | 21.25 | 6 | 51.8 | 28282.83 | 188.14 | 467.08 | 56.64 | 39.61 | 3573.22 | 0.7 | 0.75 | 2.62 | 0.2 | 1 | 10
82 | 100 | CONCLUIDO | 5.447 | 18.36 | 15.53 | 116.48 | 1.68 | 8 | 227.84 | 54.38 | 21.5 | 6 | 51.97 | 28334.8 | 187.9 | 467.07 | 56.45 | 39.61 | 3474.32 | 0.7 | 0.75 | 2.62 | 0.2 | 1 | 10
83 | 100 | CONCLUIDO | 5.4478 | 18.36 | 15.53 | 116.46 | 1.69 | 8 | 228.27 | 54.38 | 21.75 | 6 | 52.14 | 28386.82 | 187.06 | 467.07 | 56.37 | 39.61 | 3434.39 | 0.7 | 0.75 | 2.62 | 0.2 | 1 | 10
84 | 100 | CONCLUIDO | 5.4408 | 18.38 | 15.55 | 116.64 | 1.71 | 8 | 228.69 | 54.38 | 22 | 6 | 52.31 | 28438.91 | 185.85 | 467.07 | 57.17 | 39.61 | 3836.35 | 0.69 | 0.75 | 2.62 | 0.22 | 1 | 10
85 | 100 | CONCLUIDO | 5.4642 | 18.3 | 15.51 | 132.96 | 1.73 | 7 | 229.11 | 54.38 | 22.25 | 5 | 52.48 | 28491.06 | 185.38 | 467.07 | 55.89 | 39.61 | 3198.53 | 0.71 | 0.75 | 2.62 | 0.18 | 1 | 10
86 | 100 | CONCLUIDO | 5.4631 | 18.3 | 15.52 | 132.99 | 1.74 | 7 | 229.53 | 54.38 | 22.5 | 5 | 52.66 | 28543.27 | 185.82 | 467.07 | 55.98 | 39.61 | 3246.74 | 0.71 | 0.75 | 2.62 | 0.18 | 1 | 10
87 | 100 | CONCLUIDO | 5.4637 | 18.3 | 15.51 | 132.98 | 1.76 | 7 | 229.96 | 54.38 | 22.75 | 5 | 52.83 | 28595.54 | 186.28 | 467.07 | 55.91 | 39.61 | 3209.56 | 0.71 | 0.75 | 2.62 | 0.18 | 1 | 10
88 | 100 | CONCLUIDO | 5.4646 | 18.3 | 15.51 | 132.95 | 1.77 | 7 | 230.38 | 54.38 | 23 | 5 | 53 | 28647.87 | 186.15 | 467.19 | 55.82 | 39.61 | 3166.58 | 0.71 | 0.75 | 2.62 | 0.18 | 1 | 10
89 | 100 | CONCLUIDO | 5.4646 | 18.3 | 15.51 | 132.95 | 1.79 | 7 | 230.81 | 54.38 | 23.25 | 5 | 53.18 | 28700.26 | 186.48 | 467.07 | 55.79 | 39.61 | 3151.71 | 0.71 | 0.75 | 2.62 | 0.18 | 1 | 10
90 | 100 | CONCLUIDO | 5.4644 | 18.3 | 15.51 | 132.95 | 1.81 | 7 | 231.23 | 54.38 | 23.5 | 5 | 53.36 | 28752.71 | 186.22 | 467.07 | 55.66 | 39.61 | 3086.5 | 0.71 | 0.75 | 2.62 | 0.18 | 1 | 10
91 | 100 | CONCLUIDO | 5.4679 | 18.29 | 15.5 | 132.85 | 1.82 | 7 | 231.66 | 54.38 | 23.75 | 5 | 53.53 | 28805.23 | 185.06 | 467.08 | 55.38 | 39.61 | 2946.5 | 0.72 | 0.75 | 2.62 | 0.17 | 1 | 10
92 | 100 | CONCLUIDO | 5.4685 | 18.29 | 15.5 | 132.84 | 1.84 | 7 | 232.08 | 54.38 | 24 | 5 | 53.71 | 28857.81 | 184.53 | 467.07 | 55.33 | 39.61 | 2920.66 | 0.72 | 0.75 | 2.62 | 0.16 | 1 | 10
93 | 100 | CONCLUIDO | 5.4677 | 18.29 | 15.5 | 132.86 | 1.85 | 7 | 232.51 | 54.38 | 24.25 | 5 | 53.88 | 28910.45 | 184.43 | 467.07 | 55.36 | 39.61 | 2936.97 | 0.72 | 0.75 | 2.62 | 0.17 | 1 | 10
94 | 100 | CONCLUIDO | 5.4703 | 18.28 | 15.49 | 132.79 | 1.87 | 7 | 232.94 | 54.38 | 24.5 | 5 | 54.06 | 28963.15 | 183.4 | 467.07 | 55.13 | 39.61 | 2820.73 | 0.72 | 0.75 | 2.62 | 0.16 | 1 | 10
95 | 100 | CONCLUIDO | 5.4712 | 18.28 | 15.49 | 132.76 | 1.89 | 7 | 233.37 | 54.38 | 24.75 | 5 | 54.24 | 29015.91 | 183.16 | 467.1 | 55.05 | 39.61 | 2779.52 | 0.72 | 0.75 | 2.62 | 0.16 | 1 | 10
96 | 100 | CONCLUIDO | 5.4658 | 18.3 | 15.51 | 132.91 | 1.9 | 7 | 233.79 | 54.38 | 25 | 4 | 54.42 | 29068.74 | 183.07 | 467.07 | 55.44 | 39.61 | 2976.93 | 0.71 | 0.75 | 2.62 | 0.17 | 1 | 10
97 | 100 | CONCLUIDO | 5.4658 | 18.3 | 15.51 | 132.91 | 1.92 | 7 | 234.22 | 54.38 | 25.25 | 4 | 54.6 | 29121.63 | 182.55 | 467.07 | 55.55 | 39.61 | 3029.72 | 0.71 | 0.75 | 2.62 | 0.17 | 1 | 10
98 | 100 | CONCLUIDO | 5.4682 | 18.29 | 15.5 | 132.85 | 1.93 | 7 | 234.65 | 54.38 | 25.5 | 4 | 54.78 | 29174.59 | 182.02 | 467.07 | 55.29 | 39.61 | 2898.92 | 0.72 | 0.75 | 2.62 | 0.17 | 1 | 10
99 | 100 | CONCLUIDO | 5.4675 | 18.29 | 15.5 | 132.87 | 1.95 | 7 | 235.08 | 54.38 | 25.75 | 4 | 54.96 | 29227.61 | 181.48 | 467.07 | 55.38 | 39.61 | 2945.79 | 0.72 | 0.75 | 2.62 | 0.17 | 1 | 10
100 | 100 | CONCLUIDO | 5.4881 | 18.22 | 15.47 | 154.71 | 1.96 | 6 | 235.51 | 54.38 | 26 | 3 | 55.14 | 29280.69 | 180.05 | 467.07 | 54.41 | 39.61 | 2467.36 | 0.73 | 0.75 | 2.62 | 0.14 | 1 | 10
101 | 100 | CONCLUIDO | 5.4896 | 18.22 | 15.47 | 154.66 | 1.98 | 6 | 235.94 | 54.38 | 26.25 | 3 | 55.32 | 29333.84 | 180.21 | 467.07 | 54.17 | 39.61 | 2348.23 | 0.73 | 0.75 | 2.62 | 0.13 | 1 | 10
102 | 100 | CONCLUIDO | 5.4892 | 18.22 | 15.47 | 154.68 | 1.99 | 6 | 236.37 | 54.38 | 26.5 | 3 | 55.5 | 29387.05 | 180.25 | 467.07 | 54.21 | 39.61 | 2364.34 | 0.73 | 0.75 | 2.62 | 0.13 | 1 | 10
103 | 100 | CONCLUIDO | 5.4889 | 18.22 | 15.47 | 154.69 | 2.01 | 6 | 236.81 | 54.38 | 26.75 | 3 | 55.68 | 29440.33 | 180.42 | 467.07 | 54.19 | 39.61 | 2356.29 | 0.73 | 0.75 | 2.62 | 0.14 | 1 | 10
104 | 100 | CONCLUIDO | 5.4872 | 18.22 | 15.47 | 154.74 | 2.02 | 6 | 237.24 | 54.38 | 27 | 2 | 55.86 | 29493.67 | 180.26 | 467.07 | 54.46 | 39.61 | 2490.77 | 0.73 | 0.75 | 2.62 | 0.14 | 1 | 10
105 | 100 | CONCLUIDO | 5.4855 | 18.23 | 15.48 | 154.8 | 2.04 | 6 | 237.67 | 54.38 | 27.25 | 2 | 56.05 | 29547.07 | 180.53 | 467.07 | 54.63 | 39.61 | 2577.95 | 0.72 | 0.75 | 2.62 | 0.15 | 1 | 10
106 | 100 | CONCLUIDO | 5.4859 | 18.23 | 15.48 | 154.79 | 2.05 | 6 | 238.11 | 54.38 | 27.5 | 2 | 56.23 | 29600.54 | 180.7 | 467.07 | 54.59 | 39.61 | 2555.59 | 0.73 | 0.75 | 2.62 | 0.15 | 1 | 10
107 | 100 | CONCLUIDO | 5.4842 | 18.23 | 15.48 | 154.84 | 2.07 | 6 | 238.54 | 54.38 | 27.75 | 0 | 56.41 | 29654.08 | 180.78 | 467.07 | 54.53 | 39.61 | 2526.03 | 0.73 | 0.75 | 2.63 | 0.15 | 1 | 10