## Sheet1
| Volume de calda [L] | STATUS | Capacidade operacional [ha/h] | Tempo de missao [h] | Tempo util [h] | Tempo por voo [min] | Autonomia Projetada [h] | N° Voos | MTOW [kg] | Massa Estrutura [kg] | Combustível [kg] | Abastecimentos | Massa gerador | Potência gerador [W] | Combustível consumido [L] | Calda cons [L] | Distância percorrida [km] | Distância Pulverizando [km] | RTL ACUMULADO[m] | EOC [km/km] | EOC [h/h] | Tempo de manobra [h] | Tempo rtl_rtw [h] | V pulv [m/s] | V desloc [m/s]
0 | 130 | CONCLUIDO | 2.4322 | 41.12 | 24.13 | 4.99 | 0.07 | 290 | 252.85 | 59.19 | 1 | 288 | 62.65 | 31418.63 | 398.26 | 467.49 | 337.07 | 39.61 | 142375.91 | 0.12 | 0.48 | 3.1 | 8.79 | 1 | 10
1 | 130 | CONCLUIDO | 2.9138 | 34.32 | 21.44 | 6.25 | 0.09 | 206 | 253.3 | 59.19 | 1.25 | 204 | 62.86 | 31474.5 | 353.59 | 467.64 | 249.49 | 39.61 | 99008.08 | 0.16 | 0.54 | 2.94 | 6.1 | 1 | 10
2 | 130 | CONCLUIDO | 3.26 | 30.68 | 20.05 | 7.52 | 0.11 | 160 | 253.75 | 59.19 | 1.5 | 158 | 63.06 | 31530.44 | 330.37 | 467.26 | 203.02 | 39.61 | 75999.6 | 0.2 | 0.58 | 2.89 | 4.71 | 1 | 10
3 | 130 | CONCLUIDO | 3.5236 | 28.38 | 19.17 | 8.78 | 0.12 | 131 | 254.21 | 59.19 | 1.75 | 129 | 63.26 | 31586.46 | 315.7 | 467.18 | 175.02 | 39.61 | 62143.46 | 0.23 | 0.61 | 2.83 | 3.83 | 1 | 10
4 | 130 | CONCLUIDO | 3.7345 | 26.78 | 18.55 | 10.02 | 0.14 | 111 | 254.66 | 59.19 | 2 | 109 | 63.47 | 31642.55 | 305.16 | 467.13 | 154.72 | 39.61 | 52096.93 | 0.26 | 0.63 | 2.79 | 3.21 | 1 | 10
5 | 130 | CONCLUIDO | 3.8943 | 25.68 | 18.13 | 11.22 | 0.16 | 97 | 255.12 | 59.19 | 2.25 | 95 | 63.67 | 31698.72 | 298.11 | 467.25 | 140.98 | 39.61 | 45294.27 | 0.28 | 0.64 | 2.77 | 2.79 | 1 | 10
6 | 130 | CONCLUIDO | 4.0434 | 24.73 | 17.77 | 12.54 | 0.17 | 85 | 255.57 | 59.19 | 2.5 | 83 | 63.88 | 31754.97 | 291.97 | 467.21 | 129.48 | 39.61 | 39607.08 | 0.31 | 0.66 | 2.74 | 2.43 | 1 | 10
7 | 130 | CONCLUIDO | 4.1488 | 24.1 | 17.53 | 13.66 | 0.19 | 77 | 256.03 | 59.19 | 2.75 | 75 | 64.09 | 31811.29 | 287.8 | 467.14 | 121.71 | 39.61 | 35761.55 | 0.33 | 0.67 | 2.73 | 2.2 | 1 | 10
8 | 130 | CONCLUIDO | 4.2586 | 23.48 | 17.3 | 15.05 | 0.21 | 69 | 256.49 | 59.19 | 3 | 67 | 64.29 | 31867.69 | 283.77 | 467.09 | 114.24 | 39.61 | 32065.4 | 0.35 | 0.67 | 2.72 | 1.97 | 1 | 10
9 | 130 | CONCLUIDO | 4.3456 | 23.01 | 17.13 | 16.31 | 0.23 | 63 | 256.95 | 59.19 | 3.25 | 61 | 64.5 | 31924.29 | 280.75 | 467.17 | 108.38 | 39.61 | 29165.17 | 0.37 | 0.68 | 2.71 | 1.79 | 1 | 10
10 | 130 | CONCLUIDO | 4.4196 | 22.63 | 16.99 | 17.57 | 0.24 | 58 | 257.41 | 59.19 | 3.5 | 56 | 64.71 | 31980.84 | 278.04 | 467.1 | 103.53 | 39.61 | 26763.88 | 0.38 | 0.69 | 2.71 | 1.65 | 1 | 10
11 | 130 | CONCLUIDO | 4.4802 | 22.32 | 16.88 | 18.75 | 0.26 | 54 | 257.86 | 59.19 | 3.75 | 52 | 64.92 | 32037.48 | 276.15 | 467.14 | 99.99 | 39.61 | 25017.94 | 0.4 | 0.69 | 2.7 | 1.54 | 1 | 10
12 | 130 | CONCLUIDO | 4.5293 | 22.08 | 16.78 | 19.74 | 0.28 | 51 | 258.32 | 59.19 | 4 | 49 | 65.13 | 32094.19 | 274.4 | 467.09 | 97.25 | 39.61 | 23659.57 | 0.41 | 0.7 | 2.69 | 1.45 | 1 | 10
13 | 130 | CONCLUIDO | 4.5975 | 21.75 | 16.65 | 21.25 | 0.29 | 47 | 258.78 | 59.19 | 4.25 | 45 | 65.34 | 32150.98 | 272.04 | 467.17 | 92.97 | 39.61 | 21542.27 | 0.43 | 0.7 | 2.68 | 1.31 | 1 | 10
14 | 130 | CONCLUIDO | 4.6287 | 21.6 | 16.6 | 22.13 | 0.31 | 45 | 259.25 | 59.19 | 4.5 | 43 | 65.55 | 32207.85 | 271.06 | 467.11 | 91.23 | 39.61 | 20680.89 | 0.43 | 0.7 | 2.68 | 1.27 | 1 | 10
15 | 130 | CONCLUIDO | 4.6814 | 21.36 | 16.5 | 23.58 | 0.33 | 42 | 259.71 | 59.19 | 4.75 | 40 | 65.76 | 32264.79 | 269.28 | 467.12 | 88.02 | 39.61 | 19091.66 | 0.45 | 0.71 | 2.68 | 1.17 | 1 | 10
16 | 130 | CONCLUIDO | 4.7125 | 21.22 | 16.46 | 24.69 | 0.34 | 40 | 260.17 | 59.19 | 5 | 38 | 65.98 | 32321.82 | 268.21 | 467.07 | 86.33 | 39.61 | 18255.69 | 0.46 | 0.71 | 2.68 | 1.12 | 1 | 10
17 | 130 | CONCLUIDO | 4.7465 | 21.07 | 16.41 | 25.9 | 0.36 | 38 | 260.63 | 59.19 | 5.25 | 36 | 66.19 | 32378.93 | 267.19 | 467.12 | 84.85 | 39.61 | 17523.77 | 0.47 | 0.71 | 2.67 | 1.07 | 1 | 10
18 | 130 | CONCLUIDO | 4.7806 | 20.92 | 16.35 | 27.26 | 0.37 | 36 | 261.1 | 59.19 | 5.5 | 34 | 66.4 | 32436.11 | 266.13 | 467.12 | 82.96 | 39.61 | 16592.79 | 0.48 | 0.71 | 2.67 | 1.02 | 1 | 10
19 | 130 | CONCLUIDO | 4.8218 | 20.74 | 16.27 | 28.72 | 0.39 | 34 | 261.56 | 59.19 | 5.75 | 32 | 66.62 | 32493.38 | 264.68 | 467.19 | 80.73 | 39.61 | 15483.55 | 0.49 | 0.72 | 2.66 | 0.94 | 1 | 10
20 | 130 | CONCLUIDO | 4.8388 | 20.67 | 16.25 | 29.54 | 0.41 | 33 | 262.03 | 59.19 | 6 | 31 | 66.83 | 32550.72 | 264.03 | 467.09 | 79.72 | 39.61 | 14987.13 | 0.5 | 0.72 | 2.66 | 0.91 | 1 | 10
21 | 130 | CONCLUIDO | 4.8554 | 20.6 | 16.23 | 30.42 | 0.42 | 32 | 262.49 | 59.19 | 6.25 | 30 | 67.05 | 32608.15 | 263.65 | 467.12 | 79.07 | 39.61 | 14664.62 | 0.5 | 0.72 | 2.66 | 0.89 | 1 | 10
22 | 130 | CONCLUIDO | 4.8916 | 20.44 | 16.17 | 32.34 | 0.44 | 30 | 262.96 | 59.19 | 6.5 | 28 | 67.26 | 32665.66 | 262.46 | 467.09 | 77.25 | 39.61 | 13767.3 | 0.51 | 0.72 | 2.66 | 0.84 | 1 | 10
23 | 130 | CONCLUIDO | 4.9111 | 20.36 | 16.14 | 33.39 | 0.46 | 29 | 263.42 | 59.19 | 6.75 | 27 | 67.48 | 32723.25 | 261.59 | 467.08 | 76.34 | 39.61 | 13318.07 | 0.52 | 0.72 | 2.65 | 0.81 | 1 | 10
24 | 130 | CONCLUIDO | 4.9313 | 20.28 | 16.1 | 34.51 | 0.47 | 28 | 263.89 | 59.19 | 7 | 26 | 67.7 | 32780.92 | 260.96 | 467.12 | 74.91 | 39.61 | 12605.69 | 0.53 | 0.72 | 2.66 | 0.77 | 1 | 10
25 | 130 | CONCLUIDO | 4.9479 | 20.21 | 16.09 | 35.75 | 0.49 | 27 | 264.36 | 59.19 | 7.25 | 25 | 67.92 | 32838.68 | 260.59 | 467.08 | 74.59 | 39.61 | 12448.63 | 0.53 | 0.73 | 2.65 | 0.75 | 1 | 10
26 | 130 | CONCLUIDO | 4.9734 | 20.11 | 16.03 | 36.99 | 0.5 | 26 | 264.83 | 59.19 | 7.5 | 24 | 68.14 | 32896.51 | 259.45 | 467.08 | 72.77 | 39.61 | 11544.49 | 0.54 | 0.73 | 2.65 | 0.7 | 1 | 10
27 | 130 | CONCLUIDO | 4.9875 | 20.05 | 16.02 | 38.46 | 0.52 | 25 | 265.3 | 59.19 | 7.75 | 23 | 68.36 | 32954.43 | 259.01 | 467.07 | 72.54 | 39.61 | 11437.54 | 0.55 | 0.73 | 2.65 | 0.69 | 1 | 10
28 | 130 | CONCLUIDO | 4.9887 | 20.05 | 16.02 | 38.44 | 0.54 | 25 | 265.77 | 59.19 | 8 | 23 | 68.58 | 33012.44 | 258.71 | 467.09 | 72.41 | 39.61 | 11369.14 | 0.55 | 0.73 | 2.64 | 0.68 | 1 | 10
29 | 130 | CONCLUIDO | 5.0058 | 19.98 | 16 | 40 | 0.55 | 24 | 266.24 | 59.19 | 8.25 | 22 | 68.8 | 33070.52 | 258.2 | 467.1 | 71.69 | 39.61 | 11016.44 | 0.55 | 0.73 | 2.65 | 0.66 | 1 | 10
30 | 130 | CONCLUIDO | 5.023 | 19.91 | 15.98 | 41.68 | 0.57 | 23 | 266.71 | 59.19 | 8.5 | 21 | 69.02 | 33128.7 | 257.8 | 467.07 | 70.96 | 39.61 | 10654.6 | 0.56 | 0.73 | 2.65 | 0.65 | 1 | 10
31 | 130 | CONCLUIDO | 5.0526 | 19.79 | 15.91 | 43.39 | 0.58 | 22 | 267.18 | 59.19 | 8.75 | 20 | 69.24 | 33186.95 | 256.32 | 467.1 | 68.88 | 39.61 | 9619.77 | 0.58 | 0.73 | 2.64 | 0.58 | 1 | 10
32 | 130 | CONCLUIDO | 5.0445 | 19.82 | 15.94 | 43.48 | 0.6 | 22 | 267.66 | 59.19 | 9 | 20 | 69.46 | 33245.29 | 256.67 | 467.07 | 69.7 | 39.61 | 10028.56 | 0.57 | 0.73 | 2.65 | 0.61 | 1 | 10
33 | 130 | CONCLUIDO | 5.0705 | 19.72 | 15.89 | 45.4 | 0.61 | 21 | 268.13 | 59.19 | 9.25 | 19 | 69.69 | 33303.72 | 255.65 | 467.09 | 68.01 | 39.61 | 9191.36 | 0.58 | 0.73 | 2.64 | 0.56 | 1 | 10
34 | 130 | CONCLUIDO | 5.0651 | 19.74 | 15.91 | 45.46 | 0.63 | 21 | 268.61 | 59.19 | 9.5 | 19 | 69.91 | 33362.23 | 255.51 | 467.07 | 68.77 | 39.61 | 9568.46 | 0.58 | 0.73 | 2.64 | 0.58 | 1 | 10
35 | 130 | CONCLUIDO | 5.0844 | 19.67 | 15.89 | 47.66 | 0.64 | 20 | 269.08 | 59.19 | 9.75 | 18 | 70.14 | 33420.83 | 255.32 | 467.08 | 68.11 | 39.61 | 9245.92 | 0.58 | 0.73 | 2.64 | 0.55 | 1 | 10
36 | 130 | CONCLUIDO | 5.0881 | 19.65 | 15.87 | 47.61 | 0.66 | 20 | 269.56 | 59.19 | 10 | 18 | 70.36 | 33479.51 | 254.87 | 467.09 | 67.42 | 39.61 | 8899.35 | 0.59 | 0.73 | 2.64 | 0.54 | 1 | 10
37 | 130 | CONCLUIDO | 5.1026 | 19.6 | 15.86 | 50.1 | 0.68 | 19 | 270.03 | 59.19 | 10.25 | 17 | 70.59 | 33538.28 | 254.7 | 467.07 | 67.31 | 39.61 | 8849.18 | 0.59 | 0.74 | 2.64 | 0.53 | 1 | 10
38 | 130 | CONCLUIDO | 5.1069 | 19.58 | 15.85 | 50.04 | 0.69 | 19 | 270.51 | 59.19 | 10.5 | 17 | 70.82 | 33597.14 | 254.13 | 467.07 | 66.77 | 39.61 | 8581.91 | 0.59 | 0.74 | 2.64 | 0.51 | 1 | 10
39 | 130 | CONCLUIDO | 5.1274 | 19.5 | 15.82 | 52.73 | 0.71 | 18 | 270.99 | 59.19 | 10.75 | 16 | 71.04 | 33656.08 | 253.55 | 467.07 | 65.81 | 39.61 | 8104.34 | 0.6 | 0.74 | 2.64 | 0.48 | 1 | 10
40 | 130 | CONCLUIDO | 5.13 | 19.49 | 15.81 | 52.69 | 0.72 | 18 | 271.47 | 59.19 | 11 | 16 | 71.27 | 33715.11 | 253.14 | 467.07 | 65.43 | 39.61 | 7915.91 | 0.61 | 0.74 | 2.64 | 0.47 | 1 | 10
41 | 130 | CONCLUIDO | 5.1275 | 19.5 | 15.82 | 52.73 | 0.74 | 18 | 271.95 | 59.19 | 11.25 | 16 | 71.5 | 33774.23 | 252.75 | 467.09 | 65.79 | 39.61 | 8095.71 | 0.6 | 0.74 | 2.64 | 0.48 | 1 | 10
42 | 130 | CONCLUIDO | 5.1475 | 19.43 | 15.79 | 55.73 | 0.75 | 17 | 272.43 | 59.19 | 11.5 | 15 | 71.73 | 33833.57 | 252.25 | 467.08 | 64.95 | 39.61 | 7679.47 | 0.61 | 0.74 | 2.63 | 0.46 | 1 | 10
43 | 130 | CONCLUIDO | 5.1459 | 19.43 | 15.8 | 55.75 | 0.77 | 17 | 272.91 | 59.19 | 11.75 | 15 | 71.96 | 33892.87 | 252.31 | 467.16 | 64.94 | 39.61 | 7675.31 | 0.61 | 0.74 | 2.64 | 0.46 | 1 | 10
44 | 130 | CONCLUIDO | 5.1451 | 19.44 | 15.8 | 55.76 | 0.78 | 17 | 273.39 | 59.19 | 12 | 15 | 72.2 | 33952.26 | 252.1 | 467.16 | 65.23 | 39.61 | 7823.08 | 0.61 | 0.74 | 2.63 | 0.47 | 1 | 10
45 | 130 | CONCLUIDO | 5.1692 | 19.35 | 15.76 | 59.09 | 0.8 | 16 | 273.87 | 59.19 | 12.25 | 14 | 72.43 | 34011.74 | 251.31 | 467.07 | 63.84 | 39.61 | 7129.57 | 0.62 | 0.74 | 2.63 | 0.42 | 1 | 10
46 | 130 | CONCLUIDO | 5.1646 | 19.36 | 15.78 | 59.16 | 0.81 | 16 | 274.35 | 59.19 | 12.5 | 14 | 72.66 | 34071.31 | 251.7 | 467.08 | 64.38 | 39.61 | 7402.57 | 0.62 | 0.74 | 2.63 | 0.44 | 1 | 10
47 | 130 | CONCLUIDO | 5.1658 | 19.36 | 15.77 | 59.14 | 0.83 | 16 | 274.84 | 59.19 | 12.75 | 14 | 72.89 | 34130.98 | 251.2 | 467.1 | 64.32 | 39.61 | 7369.95 | 0.62 | 0.74 | 2.63 | 0.44 | 1 | 10
48 | 130 | CONCLUIDO | 5.1911 | 19.26 | 15.73 | 62.9 | 0.84 | 15 | 275.32 | 59.19 | 13 | 13 | 73.13 | 34190.73 | 250.04 | 467.11 | 62.66 | 39.61 | 6546.55 | 0.63 | 0.74 | 2.63 | 0.39 | 1 | 10
49 | 130 | CONCLUIDO | 5.1937 | 19.25 | 15.72 | 62.86 | 0.86 | 15 | 275.81 | 59.19 | 13.25 | 13 | 73.36 | 34250.57 | 249.87 | 467.07 | 62.43 | 39.61 | 6432.26 | 0.63 | 0.74 | 2.63 | 0.38 | 1 | 10
50 | 130 | CONCLUIDO | 5.1923 | 19.26 | 15.72 | 62.88 | 0.87 | 15 | 276.29 | 59.19 | 13.5 | 13 | 73.6 | 34310.51 | 249.73 | 467.07 | 62.58 | 39.61 | 6508.21 | 0.63 | 0.74 | 2.63 | 0.39 | 1 | 10
51 | 130 | CONCLUIDO | 5.2104 | 19.19 | 15.7 | 67.3 | 0.88 | 14 | 276.78 | 59.19 | 13.75 | 12 | 73.84 | 34370.54 | 249.26 | 467.08 | 62.01 | 39.61 | 6225.59 | 0.64 | 0.74 | 2.63 | 0.37 | 1 | 10
52 | 130 | CONCLUIDO | 5.211 | 19.19 | 15.7 | 67.29 | 0.9 | 14 | 277.27 | 59.19 | 14 | 12 | 74.07 | 34430.66 | 249.34 | 467.09 | 61.9 | 39.61 | 6173.08 | 0.64 | 0.74 | 2.63 | 0.37 | 1 | 10
53 | 130 | CONCLUIDO | 5.2068 | 19.21 | 15.72 | 67.36 | 0.91 | 14 | 277.76 | 59.19 | 14.25 | 12 | 74.31 | 34490.87 | 249.27 | 467.07 | 62.44 | 39.61 | 6440.4 | 0.63 | 0.74 | 2.63 | 0.38 | 1 | 10
54 | 130 | CONCLUIDO | 5.2095 | 19.2 | 15.71 | 67.31 | 0.93 | 14 | 278.25 | 59.19 | 14.5 | 12 | 74.55 | 34551.18 | 248.77 | 467.07 | 62.08 | 39.61 | 6258.49 | 0.64 | 0.74 | 2.63 | 0.37 | 1 | 10
55 | 130 | CONCLUIDO | 5.2065 | 19.21 | 15.72 | 67.36 | 0.94 | 14 | 278.74 | 59.19 | 14.75 | 12 | 74.79 | 34611.59 | 248.24 | 467.09 | 62.49 | 39.61 | 6467.62 | 0.63 | 0.74 | 2.63 | 0.38 | 1 | 10
56 | 130 | CONCLUIDO | 5.2299 | 19.12 | 15.68 | 72.37 | 0.96 | 13 | 279.23 | 59.19 | 15 | 11 | 75.03 | 34672.08 | 248.16 | 467.11 | 61.2 | 39.61 | 5825.85 | 0.65 | 0.74 | 2.63 | 0.35 | 1 | 10
57 | 130 | CONCLUIDO | 5.2324 | 19.11 | 15.67 | 72.33 | 0.97 | 13 | 279.72 | 59.19 | 15.25 | 11 | 75.27 | 34732.68 | 248.35 | 467.08 | 60.96 | 39.61 | 5704.74 | 0.65 | 0.74 | 2.63 | 0.34 | 1 | 10
58 | 130 | CONCLUIDO | 5.2291 | 19.12 | 15.68 | 72.38 | 0.98 | 13 | 280.21 | 59.19 | 15.5 | 11 | 75.52 | 34793.36 | 248.41 | 467.08 | 61.41 | 39.61 | 5933.41 | 0.64 | 0.74 | 2.63 | 0.35 | 1 | 10
59 | 130 | CONCLUIDO | 5.2269 | 19.13 | 15.69 | 72.42 | 1 | 13 | 280.7 | 59.19 | 15.75 | 11 | 75.76 | 34854.15 | 248.1 | 467.08 | 61.55 | 39.61 | 6001.17 | 0.64 | 0.74 | 2.63 | 0.36 | 1 | 10
60 | 130 | CONCLUIDO | 5.2307 | 19.12 | 15.68 | 72.36 | 1.01 | 13 | 281.2 | 59.19 | 16 | 11 | 76 | 34915.03 | 247.12 | 467.07 | 61.26 | 39.61 | 5857.36 | 0.65 | 0.74 | 2.63 | 0.34 | 1 | 10
61 | 130 | CONCLUIDO | 5.2516 | 19.04 | 15.65 | 78.25 | 1.03 | 12 | 281.69 | 59.19 | 16.25 | 10 | 76.25 | 34976 | 246.54 | 467.08 | 60.16 | 39.61 | 5309.54 | 0.66 | 0.75 | 2.63 | 0.32 | 1 | 10
62 | 130 | CONCLUIDO | 5.2523 | 19.04 | 15.65 | 78.24 | 1.04 | 12 | 282.19 | 59.19 | 16.5 | 10 | 76.49 | 35037.08 | 246.82 | 467.07 | 60.22 | 39.61 | 5343.32 | 0.66 | 0.75 | 2.63 | 0.31 | 1 | 10
63 | 130 | CONCLUIDO | 5.2532 | 19.04 | 15.64 | 78.22 | 1.06 | 12 | 282.68 | 59.19 | 16.75 | 10 | 76.74 | 35098.25 | 246.79 | 467.07 | 60.04 | 39.61 | 5252.97 | 0.66 | 0.75 | 2.63 | 0.31 | 1 | 10
64 | 130 | CONCLUIDO | 5.2533 | 19.04 | 15.64 | 78.22 | 1.07 | 12 | 283.18 | 59.19 | 17 | 10 | 76.98 | 35159.52 | 246.3 | 467.07 | 60.19 | 39.61 | 5328.17 | 0.66 | 0.75 | 2.62 | 0.31 | 1 | 10
65 | 130 | CONCLUIDO | 5.2536 | 19.03 | 15.64 | 78.22 | 1.08 | 12 | 283.68 | 59.19 | 17.25 | 10 | 77.23 | 35220.89 | 246.03 | 467.07 | 60.07 | 39.61 | 5265.56 | 0.66 | 0.75 | 2.63 | 0.31 | 1 | 10
66 | 130 | CONCLUIDO | 5.2518 | 19.04 | 15.65 | 78.25 | 1.1 | 12 | 284.17 | 59.19 | 17.5 | 10 | 77.48 | 35282.36 | 245.71 | 467.1 | 60.29 | 39.61 | 5374.49 | 0.66 | 0.75 | 2.63 | 0.32 | 1 | 10
67 | 130 | CONCLUIDO | 5.2779 | 18.95 | 15.6 | 85.11 | 1.11 | 11 | 284.67 | 59.19 | 17.75 | 9 | 77.73 | 35343.92 | 244.86 | 467.08 | 58.8 | 39.61 | 4637.08 | 0.67 | 0.75 | 2.62 | 0.27 | 1 | 10
68 | 130 | CONCLUIDO | 5.2787 | 18.94 | 15.6 | 85.1 | 1.12 | 11 | 285.17 | 59.19 | 18 | 9 | 77.98 | 35405.59 | 244.72 | 467.1 | 58.71 | 39.61 | 4588.68 | 0.67 | 0.75 | 2.62 | 0.27 | 1 | 10
69 | 130 | CONCLUIDO | 5.2735 | 18.96 | 15.62 | 85.2 | 1.14 | 11 | 285.67 | 59.19 | 18.25 | 9 | 78.23 | 35467.36 | 244.92 | 467.08 | 59.27 | 39.61 | 4870.79 | 0.67 | 0.75 | 2.63 | 0.29 | 1 | 10
70 | 130 | CONCLUIDO | 5.274 | 18.96 | 15.62 | 85.19 | 1.15 | 11 | 286.18 | 59.19 | 18.5 | 9 | 78.48 | 35529.23 | 244.92 | 467.07 | 59.3 | 39.61 | 4884.41 | 0.67 | 0.75 | 2.63 | 0.28 | 1 | 10
71 | 130 | CONCLUIDO | 5.2728 | 18.97 | 15.62 | 85.21 | 1.16 | 11 | 286.68 | 59.19 | 18.75 | 9 | 78.74 | 35591.33 | 245.1 | 467.11 | 59.26 | 39.61 | 4867.83 | 0.67 | 0.75 | 2.63 | 0.29 | 1 | 10
72 | 130 | CONCLUIDO | 5.2767 | 18.95 | 15.61 | 85.14 | 1.18 | 11 | 287.18 | 59.19 | 19 | 9 | 78.99 | 35653.4 | 244.22 | 467.07 | 59.01 | 39.61 | 4739.88 | 0.67 | 0.75 | 2.62 | 0.28 | 1 | 10
73 | 130 | CONCLUIDO | 5.2719 | 18.97 | 15.63 | 85.23 | 1.19 | 11 | 287.69 | 59.19 | 19.25 | 9 | 79.24 | 35715.58 | 243.98 | 467.07 | 59.59 | 39.61 | 5031.24 | 0.66 | 0.75 | 2.62 | 0.29 | 1 | 10
74 | 130 | CONCLUIDO | 5.2946 | 18.89 | 15.59 | 93.56 | 1.2 | 10 | 288.19 | 59.19 | 19.5 | 8 | 79.5 | 35777.86 | 243.4 | 467.08 | 58.38 | 39.61 | 4432.58 | 0.68 | 0.75 | 2.63 | 0.26 | 1 | 10
75 | 130 | CONCLUIDO | 5.2966 | 18.88 | 15.59 | 93.52 | 1.22 | 10 | 288.7 | 59.19 | 19.75 | 8 | 79.75 | 35840.25 | 243.43 | 467.09 | 58.23 | 39.61 | 4357.92 | 0.68 | 0.75 | 2.62 | 0.25 | 1 | 10
76 | 130 | CONCLUIDO | 5.294 | 18.89 | 15.6 | 93.57 | 1.23 | 10 | 289.2 | 59.19 | 20 | 8 | 80.01 | 35902.74 | 243.68 | 467.07 | 58.3 | 39.61 | 4391.93 | 0.68 | 0.75 | 2.63 | 0.26 | 1 | 10
77 | 130 | CONCLUIDO | 5.2924 | 18.9 | 15.6 | 93.61 | 1.24 | 10 | 289.71 | 59.19 | 20.25 | 8 | 80.27 | 35965.33 | 243.66 | 467.07 | 58.69 | 39.61 | 4584.41 | 0.67 | 0.75 | 2.63 | 0.27 | 1 | 10
78 | 130 | CONCLUIDO | 5.294 | 18.89 | 15.6 | 93.57 | 1.26 | 10 | 290.22 | 59.19 | 20.5 | 8 | 80.53 | 36028.03 | 243.43 | 467.07 | 58.44 | 39.61 | 4458.99 | 0.68 | 0.75 | 2.63 | 0.26 | 1 | 10
79 | 130 | CONCLUIDO | 5.2915 | 18.9 | 15.6 | 93.62 | 1.27 | 10 | 290.73 | 59.19 | 20.75 | 8 | 80.79 | 36090.84 | 243.24 | 467.07 | 58.75 | 39.61 | 4616.05 | 0.67 | 0.75 | 2.63 | 0.27 | 1 | 10
80 | 130 | CONCLUIDO | 5.2957 | 18.88 | 15.59 | 93.54 | 1.28 | 10 | 291.24 | 59.19 | 21 | 8 | 81.05 | 36153.75 | 242.45 | 467.08 | 58.25 | 39.61 | 4364.76 | 0.68 | 0.75 | 2.63 | 0.26 | 1 | 10
81 | 130 | CONCLUIDO | 5.2958 | 18.88 | 15.59 | 93.53 | 1.3 | 10 | 291.75 | 59.19 | 21.25 | 8 | 81.31 | 36216.77 | 241.61 | 467.07 | 58.19 | 39.61 | 4333.52 | 0.68 | 0.75 | 2.63 | 0.26 | 1 | 10
82 | 130 | CONCLUIDO | 5.318 | 18.8 | 15.56 | 103.73 | 1.31 | 9 | 292.26 | 59.19 | 21.5 | 7 | 81.57 | 36279.9 | 240.39 | 467.1 | 57.35 | 39.61 | 3921.21 | 0.69 | 0.75 | 2.62 | 0.23 | 1 | 10
83 | 130 | CONCLUIDO | 5.3217 | 18.79 | 15.55 | 103.64 | 1.32 | 9 | 292.77 | 59.19 | 21.75 | 7 | 81.83 | 36343.13 | 240.43 | 467.07 | 56.83 | 39.61 | 3659.84 | 0.7 | 0.75 | 2.62 | 0.21 | 1 | 10
84 | 130 | CONCLUIDO | 5.3191 | 18.8 | 15.55 | 103.7 | 1.34 | 9 | 293.29 | 59.19 | 22 | 7 | 82.09 | 36406.47 | 240.86 | 467.07 | 57.22 | 39.61 | 3854.53 | 0.69 | 0.75 | 2.62 | 0.22 | 1 | 10
85 | 130 | CONCLUIDO | 5.3181 | 18.8 | 15.56 | 103.72 | 1.35 | 9 | 293.8 | 59.19 | 22.25 | 7 | 82.36 | 36469.92 | 241.28 | 467.07 | 57.23 | 39.61 | 3861.66 | 0.69 | 0.75 | 2.62 | 0.23 | 1 | 10
86 | 130 | CONCLUIDO | 5.32 | 18.8 | 15.55 | 103.68 | 1.36 | 9 | 294.32 | 59.19 | 22.5 | 7 | 82.62 | 36533.49 | 241.24 | 467.07 | 57.12 | 39.61 | 3803.94 | 0.69 | 0.75 | 2.62 | 0.22 | 1 | 10
87 | 130 | CONCLUIDO | 5.3179 | 18.8 | 15.56 | 103.73 | 1.37 | 9 | 294.83 | 59.19 | 22.75 | 7 | 82.89 | 36597.16 | 241.55 | 467.07 | 57.29 | 39.61 | 3890.58 | 0.69 | 0.75 | 2.62 | 0.23 | 1 | 10
88 | 130 | CONCLUIDO | 5.3129 | 18.82 | 15.58 | 103.85 | 1.39 | 9 | 295.35 | 59.19 | 23 | 7 | 83.16 | 36660.94 | 241.88 | 467.07 | 57.78 | 39.61 | 4138.14 | 0.69 | 0.75 | 2.63 | 0.24 | 1 | 10
89 | 130 | CONCLUIDO | 5.3156 | 18.81 | 15.57 | 103.78 | 1.4 | 9 | 295.87 | 59.19 | 23.25 | 7 | 83.43 | 36724.83 | 241.18 | 467.07 | 57.61 | 39.61 | 4050.85 | 0.69 | 0.75 | 2.62 | 0.23 | 1 | 10
90 | 130 | CONCLUIDO | 5.3173 | 18.81 | 15.56 | 103.74 | 1.41 | 9 | 296.39 | 59.19 | 23.5 | 7 | 83.69 | 36788.84 | 240.84 | 467.07 | 57.46 | 39.61 | 3975.69 | 0.69 | 0.75 | 2.62 | 0.23 | 1 | 10
91 | 130 | CONCLUIDO | 5.314 | 18.82 | 15.57 | 103.82 | 1.42 | 9 | 296.91 | 59.19 | 23.75 | 7 | 83.96 | 36852.96 | 240.51 | 467.07 | 57.84 | 39.61 | 4166.64 | 0.68 | 0.75 | 2.62 | 0.24 | 1 | 10
92 | 130 | CONCLUIDO | 5.3141 | 18.82 | 15.57 | 103.82 | 1.44 | 9 | 297.43 | 59.19 | 24 | 7 | 84.24 | 36917.19 | 240.29 | 467.07 | 57.76 | 39.61 | 4127.06 | 0.69 | 0.75 | 2.62 | 0.24 | 1 | 10
93 | 130 | CONCLUIDO | 5.3158 | 18.81 | 15.57 | 103.78 | 1.45 | 9 | 297.95 | 59.19 | 24.25 | 7 | 84.51 | 36981.53 | 239.75 | 467.07 | 57.59 | 39.61 | 4040.78 | 0.69 | 0.75 | 2.62 | 0.23 | 1 | 10
94 | 130 | CONCLUIDO | 5.342 | 18.72 | 15.52 | 116.42 | 1.46 | 8 | 298.47 | 59.19 | 24.5 | 6 | 84.78 | 37045.99 | 238.42 | 467.07 | 56.07 | 39.61 | 3284.63 | 0.71 | 0.75 | 2.62 | 0.19 | 1 | 10
95 | 130 | CONCLUIDO | 5.34 | 18.73 | 15.53 | 116.48 | 1.47 | 8 | 299 | 59.19 | 24.75 | 6 | 85.05 | 37110.57 | 238.61 | 467.07 | 56.32 | 39.61 | 3411.16 | 0.7 | 0.75 | 2.62 | 0.2 | 1 | 10
96 | 130 | CONCLUIDO | 5.3393 | 18.73 | 15.53 | 116.5 | 1.49 | 8 | 299.52 | 59.19 | 25 | 6 | 85.33 | 37175.38 | 238.89 | 467.07 | 56.43 | 39.61 | 3467.01 | 0.7 | 0.75 | 2.62 | 0.2 | 1 | 10
97 | 130 | CONCLUIDO | 5.3412 | 18.72 | 15.53 | 116.45 | 1.5 | 8 | 300.05 | 59.19 | 25.25 | 6 | 85.6 | 37240.19 | 238.89 | 467.07 | 56.27 | 39.61 | 3383.97 | 0.7 | 0.75 | 2.62 | 0.19 | 1 | 10
98 | 130 | CONCLUIDO | 5.3388 | 18.73 | 15.53 | 116.51 | 1.51 | 8 | 300.57 | 59.19 | 25.5 | 6 | 85.88 | 37305.12 | 238.98 | 467.07 | 56.55 | 39.61 | 3524.14 | 0.7 | 0.75 | 2.62 | 0.2 | 1 | 10
99 | 130 | CONCLUIDO | 5.3411 | 18.72 | 15.53 | 116.45 | 1.52 | 8 | 301.1 | 59.19 | 25.75 | 6 | 86.16 | 37370.16 | 238.88 | 467.07 | 56.17 | 39.61 | 3335.63 | 0.71 | 0.75 | 2.62 | 0.19 | 1 | 10
100 | 130 | CONCLUIDO | 5.3412 | 18.72 | 15.53 | 116.45 | 1.54 | 8 | 301.63 | 59.19 | 26 | 6 | 86.44 | 37435.32 | 239.11 | 467.07 | 56.2 | 39.61 | 3348.8 | 0.7 | 0.75 | 2.62 | 0.19 | 1 | 10
101 | 130 | CONCLUIDO | 5.3393 | 18.73 | 15.53 | 116.5 | 1.55 | 8 | 302.16 | 59.19 | 26.25 | 6 | 86.72 | 37500.6 | 238.91 | 467.07 | 56.4 | 39.61 | 3453.1 | 0.7 | 0.75 | 2.62 | 0.2 | 1 | 10
102 | 130 | CONCLUIDO | 5.3387 | 18.73 | 15.54 | 116.51 | 1.56 | 8 | 302.69 | 59.19 | 26.5 | 6 | 87 | 37566 | 238.62 | 467.07 | 56.55 | 39.61 | 3524.26 | 0.7 | 0.75 | 2.62 | 0.2 | 1 | 10
103 | 130 | CONCLUIDO | 5.3398 | 18.73 | 15.53 | 116.48 | 1.57 | 8 | 303.22 | 59.19 | 26.75 | 6 | 87.28 | 37631.52 | 237.96 | 467.07 | 56.4 | 39.61 | 3448.91 | 0.7 | 0.75 | 2.62 | 0.2 | 1 | 10
104 | 130 | CONCLUIDO | 5.3364 | 18.74 | 15.54 | 116.57 | 1.58 | 8 | 303.75 | 59.19 | 27 | 6 | 87.56 | 37697.16 | 237.67 | 467.07 | 56.7 | 39.61 | 3599.8 | 0.7 | 0.75 | 2.63 | 0.21 | 1 | 10
105 | 130 | CONCLUIDO | 5.3397 | 18.73 | 15.53 | 116.49 | 1.6 | 8 | 304.29 | 59.19 | 27.25 | 6 | 87.84 | 37762.92 | 237.3 | 467.07 | 56.46 | 39.61 | 3478.46 | 0.7 | 0.75 | 2.62 | 0.2 | 1 | 10
106 | 130 | CONCLUIDO | 5.3409 | 18.72 | 15.53 | 116.45 | 1.61 | 8 | 304.82 | 59.19 | 27.5 | 6 | 88.13 | 37828.81 | 237.36 | 467.07 | 56.41 | 39.61 | 3456.05 | 0.7 | 0.75 | 2.62 | 0.19 | 1 | 10
107 | 130 | CONCLUIDO | 5.3393 | 18.73 | 15.53 | 116.5 | 1.62 | 8 | 305.36 | 59.19 | 27.75 | 6 | 88.41 | 37894.82 | 236.85 | 467.08 | 56.47 | 39.61 | 3486.27 | 0.7 | 0.75 | 2.62 | 0.2 | 1 | 10
108 | 130 | CONCLUIDO | 5.3327 | 18.75 | 15.56 | 116.67 | 1.63 | 8 | 305.89 | 59.19 | 28 | 6 | 88.7 | 37960.95 | 236.24 | 467.07 | 57.18 | 39.61 | 3842.23 | 0.69 | 0.75 | 2.62 | 0.22 | 1 | 10
109 | 130 | CONCLUIDO | 5.3594 | 18.66 | 15.51 | 132.96 | 1.64 | 7 | 306.43 | 59.19 | 28.25 | 5 | 88.99 | 38027.2 | 235.61 | 467.07 | 55.81 | 39.61 | 3160.11 | 0.71 | 0.75 | 2.62 | 0.18 | 1 | 10
110 | 130 | CONCLUIDO | 5.3582 | 18.66 | 15.52 | 132.99 | 1.65 | 7 | 306.97 | 59.19 | 28.5 | 5 | 89.27 | 38093.58 | 236 | 467.07 | 55.89 | 39.61 | 3200.82 | 0.71 | 0.75 | 2.62 | 0.18 | 1 | 10
111 | 130 | CONCLUIDO | 5.3587 | 18.66 | 15.51 | 132.98 | 1.67 | 7 | 307.51 | 59.19 | 28.75 | 5 | 89.56 | 38160.09 | 236.38 | 467.07 | 55.98 | 39.61 | 3245.84 | 0.71 | 0.75 | 2.62 | 0.18 | 1 | 10
112 | 130 | CONCLUIDO | 5.3599 | 18.66 | 15.51 | 132.94 | 1.68 | 7 | 308.05 | 59.19 | 29 | 5 | 89.85 | 38226.72 | 236.73 | 467.07 | 55.8 | 39.61 | 3155.62 | 0.71 | 0.75 | 2.62 | 0.18 | 1 | 10
113 | 130 | CONCLUIDO | 5.3598 | 18.66 | 15.51 | 132.95 | 1.69 | 7 | 308.59 | 59.19 | 29.25 | 5 | 90.14 | 38293.47 | 236.74 | 467.07 | 55.75 | 39.61 | 3132.54 | 0.71 | 0.75 | 2.62 | 0.18 | 1 | 10
114 | 130 | CONCLUIDO | 5.3588 | 18.66 | 15.51 | 132.97 | 1.7 | 7 | 309.13 | 59.19 | 29.5 | 5 | 90.44 | 38360.36 | 237.21 | 467.07 | 55.9 | 39.61 | 3206.3 | 0.71 | 0.75 | 2.62 | 0.18 | 1 | 10
115 | 130 | CONCLUIDO | 5.3594 | 18.66 | 15.51 | 132.96 | 1.71 | 7 | 309.67 | 59.19 | 29.75 | 5 | 90.73 | 38427.37 | 237.41 | 467.07 | 55.79 | 39.61 | 3153.25 | 0.71 | 0.75 | 2.62 | 0.18 | 1 | 10
116 | 130 | CONCLUIDO | 5.3601 | 18.66 | 15.51 | 132.94 | 1.72 | 7 | 310.22 | 59.19 | 30 | 5 | 91.02 | 38494.52 | 237.45 | 467.07 | 55.68 | 39.61 | 3096.82 | 0.71 | 0.75 | 2.62 | 0.18 | 1 | 10
117 | 130 | CONCLUIDO | 5.3583 | 18.66 | 15.52 | 132.99 | 1.73 | 7 | 310.76 | 59.19 | 30.25 | 5 | 91.32 | 38561.79 | 237.16 | 467.07 | 55.9 | 39.61 | 3206.64 | 0.71 | 0.75 | 2.62 | 0.18 | 1 | 10
118 | 130 | CONCLUIDO | 5.3619 | 18.65 | 15.5 | 132.88 | 1.75 | 7 | 311.31 | 59.19 | 30.5 | 5 | 91.62 | 38629.19 | 236.53 | 467.07 | 55.5 | 39.61 | 3005.14 | 0.71 | 0.75 | 2.62 | 0.17 | 1 | 10
119 | 130 | CONCLUIDO | 5.3634 | 18.64 | 15.5 | 132.84 | 1.76 | 7 | 311.86 | 59.19 | 30.75 | 5 | 91.91 | 38696.85 | 236.22 | 467.07 | 55.33 | 39.61 | 2920.4 | 0.72 | 0.75 | 2.62 | 0.16 | 1 | 10
120 | 130 | CONCLUIDO | 5.3636 | 18.64 | 15.5 | 132.83 | 1.77 | 7 | 312.41 | 59.19 | 31 | 5 | 92.21 | 38764.53 | 236.23 | 467.07 | 55.32 | 39.61 | 2913.93 | 0.72 | 0.75 | 2.62 | 0.16 | 1 | 10
121 | 130 | CONCLUIDO | 5.3618 | 18.65 | 15.5 | 132.89 | 1.78 | 7 | 312.96 | 59.19 | 31.25 | 5 | 92.51 | 38832.33 | 236.1 | 467.07 | 55.43 | 39.61 | 2972.53 | 0.71 | 0.75 | 2.62 | 0.17 | 1 | 10
122 | 130 | CONCLUIDO | 5.3632 | 18.65 | 15.5 | 132.84 | 1.79 | 7 | 313.51 | 59.19 | 31.5 | 5 | 92.81 | 38900.27 | 235.76 | 467.07 | 55.33 | 39.61 | 2918.6 | 0.72 | 0.75 | 2.62 | 0.17 | 1 | 10
123 | 130 | CONCLUIDO | 5.3654 | 18.64 | 15.49 | 132.78 | 1.8 | 7 | 314.06 | 59.19 | 31.75 | 5 | 93.12 | 38968.34 | 235.32 | 467.08 | 55.08 | 39.61 | 2796.88 | 0.72 | 0.75 | 2.62 | 0.16 | 1 | 10
124 | 130 | CONCLUIDO | 5.3648 | 18.64 | 15.49 | 132.8 | 1.81 | 7 | 314.61 | 59.19 | 32 | 5 | 93.42 | 39036.55 | 235.16 | 467.09 | 55.12 | 39.61 | 2814.1 | 0.72 | 0.75 | 2.62 | 0.16 | 1 | 10
125 | 130 | CONCLUIDO | 5.3631 | 18.65 | 15.5 | 132.85 | 1.82 | 7 | 315.17 | 59.19 | 32.25 | 5 | 93.72 | 39104.89 | 235.07 | 467.07 | 55.42 | 39.61 | 2966.54 | 0.71 | 0.75 | 2.62 | 0.17 | 1 | 10
126 | 130 | CONCLUIDO | 5.3607 | 18.65 | 15.51 | 132.92 | 1.83 | 7 | 315.72 | 59.19 | 32.5 | 5 | 94.03 | 39173.37 | 234.9 | 467.07 | 55.56 | 39.61 | 3034.12 | 0.71 | 0.75 | 2.62 | 0.17 | 1 | 10
127 | 130 | CONCLUIDO | 5.3616 | 18.65 | 15.5 | 132.89 | 1.84 | 7 | 316.28 | 59.19 | 32.75 | 5 | 94.33 | 39241.99 | 234.62 | 467.07 | 55.45 | 39.61 | 2981.07 | 0.71 | 0.75 | 2.62 | 0.17 | 1 | 10
128 | 130 | CONCLUIDO | 5.3634 | 18.64 | 15.5 | 132.84 | 1.86 | 7 | 316.84 | 59.19 | 33 | 5 | 94.64 | 39310.75 | 234.27 | 467.07 | 55.37 | 39.61 | 2942.51 | 0.72 | 0.75 | 2.62 | 0.16 | 1 | 10
129 | 130 | CONCLUIDO | 5.3862 | 18.57 | 15.47 | 154.68 | 1.87 | 6 | 317.39 | 59.19 | 33.25 | 4 | 94.95 | 39379.65 | 232.46 | 467.07 | 54.35 | 39.61 | 2435 | 0.73 | 0.75 | 2.62 | 0.13 | 1 | 10
130 | 130 | CONCLUIDO | 5.3863 | 18.57 | 15.47 | 154.67 | 1.88 | 6 | 317.95 | 59.19 | 33.5 | 4 | 95.26 | 39448.69 | 232.6 | 467.07 | 54.28 | 39.61 | 2403.31 | 0.73 | 0.75 | 2.62 | 0.13 | 1 | 10
131 | 130 | CONCLUIDO | 5.3861 | 18.57 | 15.47 | 154.68 | 1.89 | 6 | 318.52 | 59.19 | 33.75 | 4 | 95.57 | 39517.87 | 232.64 | 467.07 | 54.34 | 39.61 | 2430.05 | 0.73 | 0.75 | 2.62 | 0.14 | 1 | 10
132 | 130 | CONCLUIDO | 5.3854 | 18.57 | 15.47 | 154.7 | 1.9 | 6 | 319.08 | 59.19 | 34 | 4 | 95.88 | 39587.19 | 233.09 | 467.07 | 54.39 | 39.61 | 2455.99 | 0.73 | 0.75 | 2.62 | 0.14 | 1 | 10
133 | 130 | CONCLUIDO | 5.3837 | 18.57 | 15.48 | 154.76 | 1.91 | 6 | 319.64 | 59.19 | 34.25 | 4 | 96.2 | 39656.65 | 233.28 | 467.07 | 54.61 | 39.61 | 2564.3 | 0.73 | 0.75 | 2.62 | 0.14 | 1 | 10
134 | 130 | CONCLUIDO | 5.382 | 18.58 | 15.48 | 154.82 | 1.92 | 6 | 320.21 | 59.19 | 34.5 | 4 | 96.51 | 39726.26 | 233.44 | 467.07 | 54.82 | 39.61 | 2670.88 | 0.72 | 0.75 | 2.62 | 0.15 | 1 | 10
135 | 130 | CONCLUIDO | 5.3826 | 18.58 | 15.48 | 154.8 | 1.93 | 6 | 320.77 | 59.19 | 34.75 | 4 | 96.83 | 39796.01 | 233.37 | 467.07 | 54.71 | 39.61 | 2615.1 | 0.72 | 0.75 | 2.62 | 0.15 | 1 | 10
136 | 130 | CONCLUIDO | 5.3828 | 18.58 | 15.48 | 154.79 | 1.94 | 6 | 321.34 | 59.19 | 35 | 4 | 97.14 | 39865.91 | 233.24 | 467.07 | 54.71 | 39.61 | 2618.26 | 0.72 | 0.75 | 2.62 | 0.15 | 1 | 10
137 | 130 | CONCLUIDO | 5.387 | 18.56 | 15.46 | 154.65 | 1.95 | 6 | 321.91 | 59.19 | 35.25 | 4 | 97.46 | 39935.96 | 233.09 | 467.07 | 54.29 | 39.61 | 2407.65 | 0.73 | 0.75 | 2.62 | 0.13 | 1 | 10
138 | 130 | CONCLUIDO | 5.3883 | 18.56 | 15.46 | 154.6 | 1.96 | 6 | 322.47 | 59.19 | 35.5 | 4 | 97.78 | 40006.15 | 233.25 | 467.07 | 54.08 | 39.61 | 2299.26 | 0.73 | 0.75 | 2.62 | 0.13 | 1 | 10
139 | 130 | CONCLUIDO | 5.3873 | 18.56 | 15.46 | 154.64 | 1.97 | 6 | 323.04 | 59.19 | 35.75 | 4 | 98.1 | 40076.49 | 232.93 | 467.07 | 54.23 | 39.61 | 2376.65 | 0.73 | 0.75 | 2.62 | 0.13 | 1 | 10
140 | 130 | CONCLUIDO | 5.3866 | 18.56 | 15.47 | 154.66 | 1.98 | 6 | 323.62 | 59.19 | 36 | 4 | 98.42 | 40147.11 | 233.07 | 467.07 | 54.36 | 39.61 | 2441.25 | 0.73 | 0.75 | 2.62 | 0.13 | 1 | 10
141 | 130 | CONCLUIDO | 5.3843 | 18.57 | 15.47 | 154.74 | 1.99 | 6 | 324.19 | 59.19 | 36.25 | 4 | 98.75 | 40217.75 | 232.89 | 467.07 | 54.58 | 39.61 | 2551.98 | 0.73 | 0.75 | 2.62 | 0.14 | 1 | 10
142 | 130 | CONCLUIDO | 5.3852 | 18.57 | 15.47 | 154.71 | 2 | 6 | 324.76 | 59.19 | 36.5 | 4 | 99.07 | 40288.55 | 232.48 | 467.07 | 54.5 | 39.61 | 2509.51 | 0.73 | 0.75 | 2.62 | 0.14 | 1 | 10
143 | 130 | CONCLUIDO | 5.3833 | 18.58 | 15.48 | 154.78 | 2.01 | 6 | 325.34 | 59.19 | 36.75 | 4 | 99.4 | 40359.5 | 232.24 | 467.07 | 54.66 | 39.61 | 2590.42 | 0.72 | 0.75 | 2.62 | 0.14 | 1 | 10
144 | 130 | CONCLUIDO | 5.3847 | 18.57 | 15.47 | 154.73 | 2.02 | 6 | 325.92 | 59.19 | 37 | 4 | 99.72 | 40430.6 | 231.76 | 467.07 | 54.49 | 39.61 | 2505.24 | 0.73 | 0.75 | 2.62 | 0.14 | 1 | 10
145 | 130 | CONCLUIDO | 5.3834 | 18.58 | 15.48 | 154.77 | 2.03 | 6 | 326.49 | 59.19 | 37.25 | 4 | 100.05 | 40501.85 | 232.14 | 467.07 | 54.72 | 39.61 | 2622.43 | 0.72 | 0.75 | 2.62 | 0.14 | 1 | 10
146 | 130 | CONCLUIDO | 5.3833 | 18.58 | 15.48 | 154.78 | 2.04 | 6 | 327.07 | 59.19 | 37.5 | 4 | 100.38 | 40573.27 | 232.01 | 467.07 | 54.61 | 39.61 | 2565.53 | 0.73 | 0.75 | 2.62 | 0.14 | 1 | 10
147 | 130 | CONCLUIDO | 5.3845 | 18.57 | 15.47 | 154.73 | 2.05 | 6 | 327.65 | 59.19 | 37.75 | 4 | 100.71 | 40644.83 | 231.02 | 467.07 | 54.61 | 39.61 | 2564.44 | 0.73 | 0.75 | 2.62 | 0.14 | 1 | 10
148 | 130 | CONCLUIDO | 5.3821 | 18.58 | 15.48 | 154.82 | 2.06 | 6 | 328.23 | 59.19 | 38 | 4 | 101.04 | 40716.56 | 231.35 | 467.07 | 54.73 | 39.61 | 2628.37 | 0.72 | 0.75 | 2.62 | 0.15 | 1 | 10
149 | 130 | CONCLUIDO | 5.3829 | 18.58 | 15.48 | 154.79 | 2.07 | 6 | 328.82 | 59.19 | 38.25 | 4 | 101.37 | 40788.44 | 231.01 | 467.07 | 54.81 | 39.61 | 2668.02 | 0.72 | 0.75 | 2.62 | 0.15 | 1 | 10
150 | 130 | CONCLUIDO | 5.3838 | 18.57 | 15.48 | 154.76 | 2.08 | 6 | 329.4 | 59.19 | 38.5 | 4 | 101.71 | 40860.49 | 230.39 | 467.07 | 54.6 | 39.61 | 2558.86 | 0.73 | 0.75 | 2.62 | 0.14 | 1 | 10
151 | 130 | CONCLUIDO | 5.3847 | 18.57 | 15.47 | 154.73 | 2.09 | 6 | 329.99 | 59.19 | 38.75 | 4 | 102.04 | 40932.69 | 229.54 | 467.08 | 54.55 | 39.61 | 2534.62 | 0.73 | 0.75 | 2.62 | 0.14 | 1 | 10
152 | 130 | CONCLUIDO | 5.3856 | 18.57 | 15.47 | 154.7 | 2.1 | 6 | 330.57 | 59.19 | 39 | 4 | 102.38 | 41005.06 | 228.84 | 467.1 | 54.47 | 39.61 | 2497.08 | 0.73 | 0.75 | 2.62 | 0.14 | 1 | 10
153 | 130 | CONCLUIDO | 5.3856 | 18.57 | 15.47 | 154.7 | 2.11 | 6 | 331.16 | 59.19 | 39.25 | 4 | 102.72 | 41077.58 | 228.09 | 467.07 | 54.39 | 39.61 | 2457.75 | 0.73 | 0.75 | 2.62 | 0.14 | 1 | 10
154 | 130 | CONCLUIDO | 5.3832 | 18.58 | 15.48 | 154.78 | 2.12 | 6 | 331.75 | 59.19 | 39.5 | 4 | 103.06 | 41150.28 | 227.33 | 467.07 | 54.61 | 39.61 | 2564.81 | 0.73 | 0.75 | 2.62 | 0.14 | 1 | 10
155 | 130 | CONCLUIDO | 5.3833 | 18.58 | 15.48 | 154.78 | 2.13 | 6 | 332.34 | 59.19 | 39.75 | 4 | 103.4 | 41223.13 | 226.5 | 467.07 | 54.6 | 39.61 | 2560.62 | 0.73 | 0.75 | 2.62 | 0.14 | 1 | 10
156 | 130 | CONCLUIDO | 5.3833 | 18.58 | 15.48 | 154.78 | 2.14 | 6 | 332.93 | 59.19 | 40 | 4 | 103.74 | 41296.16 | 226.45 | 467.07 | 54.71 | 39.61 | 2616.66 | 0.72 | 0.75 | 2.62 | 0.14 | 1 | 10