## Sheet1
| Volume de calda [L] | STATUS | Capacidade operacional [ha/h] | Tempo de missao [h] | Tempo util [h] | Tempo por voo [min] | Autonomia Projetada [h] | N° Voos | MTOW [kg] | Massa Estrutura [kg] | Combustível [kg] | Abastecimentos | Massa gerador | Potência gerador [W] | Combustível consumido [L] | Calda cons [L] | Distância percorrida [km] | Distância Pulverizando [km] | RTL ACUMULADO[m] | EOC [km/km] | EOC [h/h] | Tempo de manobra [h] | Tempo rtl_rtw [h] | V pulv [m/s] | V desloc [m/s]
0 | 140 | CONCLUIDO | 2.2573 | 44.3 | 24.95 | 4.75 | 0.06 | 315 | 274.09 | 60.56 | 1 | 313 | 72.53 | 34038.11 | 433.13 | 467.32 | 363.92 | 39.61 | 155675.7 | 0.11 | 0.47 | 3.14 | 9.61 | 1 | 10
1 | 140 | CONCLUIDO | 2.7495 | 36.37 | 21.93 | 5.95 | 0.08 | 221 | 274.57 | 60.56 | 1.25 | 219 | 72.76 | 34097.72 | 380.49 | 467.36 | 265.22 | 39.61 | 106795.84 | 0.15 | 0.53 | 2.98 | 6.59 | 1 | 10
2 | 140 | CONCLUIDO | 3.1044 | 32.21 | 20.38 | 7.15 | 0.1 | 171 | 275.05 | 60.56 | 1.5 | 169 | 73 | 34157.42 | 353.47 | 467.18 | 214.35 | 39.61 | 81610.39 | 0.18 | 0.57 | 2.9 | 5.04 | 1 | 10
3 | 140 | CONCLUIDO | 3.3728 | 29.65 | 19.44 | 8.33 | 0.11 | 140 | 275.54 | 60.56 | 1.75 | 138 | 73.23 | 34217.22 | 336.88 | 467.24 | 183.5 | 39.61 | 66339.37 | 0.22 | 0.6 | 2.85 | 4.1 | 1 | 10
4 | 140 | CONCLUIDO | 3.593 | 27.83 | 18.77 | 9.54 | 0.13 | 118 | 276.02 | 60.56 | 2 | 116 | 73.47 | 34277.1 | 325.09 | 467.2 | 161.73 | 39.61 | 55567.79 | 0.24 | 0.62 | 2.81 | 3.43 | 1 | 10
5 | 140 | CONCLUIDO | 3.7588 | 26.6 | 18.32 | 10.67 | 0.14 | 103 | 276.51 | 60.56 | 2.25 | 101 | 73.71 | 34337.08 | 317.23 | 467.2 | 147.12 | 39.61 | 48337.96 | 0.27 | 0.64 | 2.79 | 2.99 | 1 | 10
6 | 140 | CONCLUIDO | 3.9057 | 25.6 | 17.95 | 11.84 | 0.16 | 91 | 277 | 60.56 | 2.5 | 89 | 73.94 | 34397.15 | 310.53 | 467.2 | 135.36 | 39.61 | 42515.21 | 0.29 | 0.65 | 2.75 | 2.61 | 1 | 10
7 | 140 | CONCLUIDO | 4.0341 | 24.79 | 17.66 | 13.08 | 0.18 | 81 | 277.48 | 60.56 | 2.75 | 79 | 74.18 | 34457.31 | 305.33 | 467.12 | 125.82 | 39.61 | 37796.64 | 0.31 | 0.66 | 2.74 | 2.32 | 1 | 10
8 | 140 | CONCLUIDO | 4.1256 | 24.24 | 17.47 | 14.17 | 0.19 | 74 | 277.97 | 60.56 | 3 | 72 | 74.42 | 34517.57 | 301.94 | 467.11 | 119.33 | 39.61 | 34584.51 | 0.33 | 0.67 | 2.74 | 2.14 | 1 | 10
9 | 140 | CONCLUIDO | 4.2275 | 23.65 | 17.25 | 15.45 | 0.21 | 67 | 278.46 | 60.56 | 3.25 | 65 | 74.66 | 34577.92 | 297.96 | 467.11 | 112.73 | 39.61 | 31319.77 | 0.35 | 0.68 | 2.71 | 1.92 | 1 | 10
10 | 140 | CONCLUIDO | 4.3013 | 23.25 | 17.11 | 16.56 | 0.22 | 62 | 278.95 | 60.56 | 3.5 | 60 | 74.9 | 34638.36 | 295.39 | 467.11 | 107.71 | 39.61 | 28833.83 | 0.37 | 0.68 | 2.72 | 1.78 | 1 | 10
11 | 140 | CONCLUIDO | 4.378 | 22.84 | 16.96 | 17.86 | 0.24 | 57 | 279.44 | 60.56 | 3.75 | 55 | 75.14 | 34698.9 | 292.73 | 467.14 | 103.13 | 39.61 | 26569.58 | 0.38 | 0.69 | 2.7 | 1.63 | 1 | 10
12 | 140 | CONCLUIDO | 4.4233 | 22.61 | 16.89 | 18.76 | 0.25 | 54 | 279.94 | 60.56 | 4 | 52 | 75.38 | 34759.54 | 291.11 | 467.12 | 100.86 | 39.61 | 25450.6 | 0.39 | 0.69 | 2.69 | 1.55 | 1 | 10
13 | 140 | CONCLUIDO | 4.4963 | 22.24 | 16.73 | 20.07 | 0.27 | 50 | 280.43 | 60.56 | 4.25 | 48 | 75.62 | 34820.27 | 288.3 | 467.13 | 95.32 | 39.61 | 22699.45 | 0.42 | 0.7 | 2.69 | 1.39 | 1 | 10
14 | 140 | CONCLUIDO | 4.5412 | 22.02 | 16.67 | 21.27 | 0.29 | 47 | 280.92 | 60.56 | 4.5 | 45 | 75.87 | 34881.09 | 287.11 | 467.21 | 93.46 | 39.61 | 21783.54 | 0.42 | 0.7 | 2.68 | 1.33 | 1 | 10
15 | 140 | CONCLUIDO | 4.5749 | 21.86 | 16.61 | 22.14 | 0.3 | 45 | 281.41 | 60.56 | 4.75 | 43 | 76.11 | 34942.02 | 285.9 | 467.11 | 91.08 | 39.61 | 20604.83 | 0.43 | 0.7 | 2.69 | 1.27 | 1 | 10
16 | 140 | CONCLUIDO | 4.63 | 21.6 | 16.5 | 23.58 | 0.32 | 42 | 281.91 | 60.56 | 5 | 40 | 76.35 | 35003.04 | 283.96 | 467.13 | 88.24 | 39.61 | 19202.1 | 0.45 | 0.71 | 2.67 | 1.17 | 1 | 10
17 | 140 | CONCLUIDO | 4.6565 | 21.48 | 16.49 | 24.73 | 0.33 | 40 | 282.4 | 60.56 | 5.25 | 38 | 76.6 | 35064.15 | 283.47 | 467.15 | 87.41 | 39.61 | 18794.45 | 0.45 | 0.71 | 2.68 | 1.15 | 1 | 10
18 | 140 | CONCLUIDO | 4.7038 | 21.26 | 16.37 | 25.85 | 0.35 | 38 | 282.9 | 60.56 | 5.5 | 36 | 76.85 | 35125.37 | 281.23 | 467.08 | 84.21 | 39.61 | 17204.63 | 0.47 | 0.71 | 2.66 | 1.04 | 1 | 10
19 | 140 | CONCLUIDO | 4.7373 | 21.11 | 16.33 | 27.21 | 0.36 | 36 | 283.4 | 60.56 | 5.75 | 34 | 77.09 | 35186.68 | 280.3 | 467.13 | 82.43 | 39.61 | 16327 | 0.48 | 0.71 | 2.66 | 0.99 | 1 | 10
20 | 140 | CONCLUIDO | 4.7479 | 21.06 | 16.33 | 28 | 0.38 | 35 | 283.9 | 60.56 | 6 | 33 | 77.34 | 35248.1 | 280.35 | 467.08 | 82.68 | 39.61 | 16455.92 | 0.48 | 0.71 | 2.66 | 1 | 1 | 10
21 | 140 | CONCLUIDO | 4.7887 | 20.88 | 16.26 | 29.56 | 0.39 | 33 | 284.4 | 60.56 | 6.25 | 31 | 77.59 | 35309.61 | 278.88 | 467.1 | 80.12 | 39.61 | 15186.66 | 0.49 | 0.72 | 2.66 | 0.92 | 1 | 10
22 | 140 | CONCLUIDO | 4.8089 | 20.79 | 16.22 | 30.42 | 0.41 | 32 | 284.89 | 60.56 | 6.5 | 30 | 77.84 | 35371.22 | 278.11 | 467.1 | 78.68 | 39.61 | 14472.24 | 0.5 | 0.72 | 2.67 | 0.89 | 1 | 10
23 | 140 | CONCLUIDO | 4.8282 | 20.71 | 16.19 | 31.34 | 0.42 | 31 | 285.39 | 60.56 | 6.75 | 29 | 78.09 | 35432.93 | 277.57 | 467.07 | 77.83 | 39.61 | 14051.55 | 0.51 | 0.72 | 2.66 | 0.86 | 1 | 10
24 | 140 | CONCLUIDO | 4.8424 | 20.65 | 16.18 | 32.37 | 0.44 | 30 | 285.9 | 60.56 | 7 | 28 | 78.34 | 35494.74 | 277.11 | 467.08 | 77.52 | 39.61 | 13900.11 | 0.51 | 0.72 | 2.66 | 0.85 | 1 | 10
25 | 140 | CONCLUIDO | 4.8641 | 20.56 | 16.14 | 33.4 | 0.45 | 29 | 286.4 | 60.56 | 7.25 | 27 | 78.59 | 35556.78 | 276.2 | 467.11 | 76.37 | 39.61 | 13332.98 | 0.52 | 0.72 | 2.65 | 0.81 | 1 | 10
26 | 140 | CONCLUIDO | 4.8839 | 20.48 | 16.11 | 34.53 | 0.47 | 28 | 286.9 | 60.56 | 7.5 | 26 | 78.85 | 35618.8 | 275.68 | 467.14 | 75.24 | 39.61 | 12772.79 | 0.53 | 0.72 | 2.66 | 0.78 | 1 | 10
27 | 140 | CONCLUIDO | 4.9043 | 20.39 | 16.08 | 35.73 | 0.48 | 27 | 287.41 | 60.56 | 7.75 | 25 | 79.1 | 35680.92 | 274.94 | 467.11 | 74.18 | 39.61 | 12244.13 | 0.53 | 0.73 | 2.65 | 0.74 | 1 | 10
28 | 140 | CONCLUIDO | 4.9258 | 20.3 | 16.04 | 37.02 | 0.49 | 26 | 287.91 | 60.56 | 8 | 24 | 79.36 | 35743.15 | 274.24 | 467.07 | 73.03 | 39.61 | 11677.5 | 0.54 | 0.73 | 2.65 | 0.71 | 1 | 10
29 | 140 | CONCLUIDO | 4.9455 | 20.22 | 16.01 | 38.43 | 0.51 | 25 | 288.42 | 60.56 | 8.25 | 23 | 79.61 | 35805.48 | 273.42 | 467.07 | 72.14 | 39.61 | 11235.82 | 0.55 | 0.73 | 2.65 | 0.68 | 1 | 10
30 | 140 | CONCLUIDO | 4.9687 | 20.13 | 15.97 | 39.93 | 0.52 | 24 | 288.92 | 60.56 | 8.5 | 22 | 79.87 | 35867.91 | 272.53 | 467.12 | 70.99 | 39.61 | 10664.38 | 0.56 | 0.73 | 2.64 | 0.64 | 1 | 10
31 | 140 | CONCLUIDO | 4.9609 | 20.16 | 16 | 40.01 | 0.54 | 24 | 289.43 | 60.56 | 8.75 | 22 | 80.12 | 35930.44 | 272.96 | 467.14 | 71.6 | 39.61 | 10968.83 | 0.55 | 0.73 | 2.65 | 0.67 | 1 | 10
32 | 140 | CONCLUIDO | 4.9821 | 20.07 | 15.97 | 41.66 | 0.55 | 23 | 289.94 | 60.56 | 9 | 21 | 80.38 | 35993.08 | 272.41 | 467.08 | 70.62 | 39.61 | 10485.72 | 0.56 | 0.73 | 2.65 | 0.64 | 1 | 10
33 | 140 | CONCLUIDO | 5.0081 | 19.97 | 15.92 | 43.41 | 0.57 | 22 | 290.45 | 60.56 | 9.25 | 20 | 80.64 | 36055.83 | 271.15 | 467.08 | 68.97 | 39.61 | 9665.33 | 0.57 | 0.73 | 2.64 | 0.58 | 1 | 10
34 | 140 | CONCLUIDO | 5.0017 | 19.99 | 15.94 | 43.48 | 0.58 | 22 | 290.96 | 60.56 | 9.5 | 20 | 80.9 | 36118.68 | 271.54 | 467.08 | 69.76 | 39.61 | 10063.05 | 0.57 | 0.73 | 2.65 | 0.61 | 1 | 10
35 | 140 | CONCLUIDO | 5.0273 | 19.89 | 15.89 | 45.41 | 0.6 | 21 | 291.47 | 60.56 | 9.75 | 19 | 81.16 | 36181.64 | 270.54 | 467.07 | 68.22 | 39.61 | 9295.66 | 0.58 | 0.73 | 2.64 | 0.56 | 1 | 10
36 | 140 | CONCLUIDO | 5.0232 | 19.91 | 15.91 | 45.46 | 0.61 | 21 | 291.98 | 60.56 | 10 | 19 | 81.42 | 36244.71 | 270.48 | 467.07 | 68.7 | 39.61 | 9534.55 | 0.58 | 0.73 | 2.64 | 0.58 | 1 | 10
37 | 140 | CONCLUIDO | 5.0415 | 19.84 | 15.89 | 47.67 | 0.62 | 20 | 292.49 | 60.56 | 10.25 | 18 | 81.68 | 36307.88 | 269.91 | 467.07 | 67.92 | 39.61 | 9149.49 | 0.58 | 0.73 | 2.65 | 0.56 | 1 | 10
38 | 140 | CONCLUIDO | 5.0459 | 19.82 | 15.87 | 47.62 | 0.64 | 20 | 293 | 60.56 | 10.5 | 18 | 81.95 | 36371.17 | 269.87 | 467.07 | 67.64 | 39.61 | 9011.9 | 0.59 | 0.73 | 2.64 | 0.54 | 1 | 10
39 | 140 | CONCLUIDO | 5.0634 | 19.75 | 15.86 | 50.07 | 0.65 | 19 | 293.52 | 60.56 | 10.75 | 17 | 82.21 | 36434.56 | 269.15 | 467.09 | 66.97 | 39.61 | 8681.14 | 0.59 | 0.74 | 2.64 | 0.52 | 1 | 10
40 | 140 | CONCLUIDO | 5.0643 | 19.75 | 15.85 | 50.06 | 0.67 | 19 | 294.03 | 60.56 | 11 | 17 | 82.48 | 36498.06 | 269.51 | 467.09 | 66.99 | 39.61 | 8692.08 | 0.59 | 0.74 | 2.64 | 0.52 | 1 | 10
41 | 140 | CONCLUIDO | 5.0624 | 19.75 | 15.86 | 50.08 | 0.68 | 19 | 294.55 | 60.56 | 11.25 | 17 | 82.74 | 36561.67 | 269.37 | 467.16 | 67.3 | 39.61 | 8844.44 | 0.59 | 0.74 | 2.64 | 0.53 | 1 | 10
42 | 140 | CONCLUIDO | 5.0819 | 19.68 | 15.84 | 52.79 | 0.69 | 18 | 295.06 | 60.56 | 11.5 | 16 | 83.01 | 36625.39 | 268.85 | 467.1 | 66.37 | 39.61 | 8387.05 | 0.6 | 0.74 | 2.64 | 0.5 | 1 | 10
43 | 140 | CONCLUIDO | 5.0878 | 19.66 | 15.81 | 52.71 | 0.71 | 18 | 295.58 | 60.56 | 11.75 | 16 | 83.28 | 36689.22 | 267.92 | 467.07 | 65.41 | 39.61 | 7904.75 | 0.61 | 0.74 | 2.64 | 0.48 | 1 | 10
44 | 140 | CONCLUIDO | 5.1059 | 19.58 | 15.8 | 55.75 | 0.72 | 17 | 296.1 | 60.56 | 12 | 15 | 83.54 | 36753.16 | 267.32 | 467.07 | 64.94 | 39.61 | 7675.48 | 0.61 | 0.74 | 2.64 | 0.46 | 1 | 10
45 | 140 | CONCLUIDO | 5.1073 | 19.58 | 15.79 | 55.73 | 0.74 | 17 | 296.62 | 60.56 | 12.25 | 15 | 83.81 | 36817.22 | 267.27 | 467.08 | 64.9 | 39.61 | 7658.37 | 0.61 | 0.74 | 2.63 | 0.46 | 1 | 10
46 | 140 | CONCLUIDO | 5.1087 | 19.57 | 15.79 | 55.71 | 0.75 | 17 | 297.14 | 60.56 | 12.5 | 15 | 84.08 | 36881.39 | 267.25 | 467.07 | 64.6 | 39.61 | 7506.5 | 0.61 | 0.74 | 2.64 | 0.45 | 1 | 10
47 | 140 | CONCLUIDO | 5.1251 | 19.51 | 15.78 | 59.16 | 0.76 | 16 | 297.66 | 60.56 | 12.75 | 14 | 84.36 | 36945.67 | 266.76 | 467.08 | 64.33 | 39.61 | 7373.85 | 0.62 | 0.74 | 2.64 | 0.44 | 1 | 10
48 | 140 | CONCLUIDO | 5.129 | 19.5 | 15.76 | 59.1 | 0.78 | 16 | 298.18 | 60.56 | 13 | 14 | 84.63 | 37010.06 | 266.51 | 467.07 | 63.91 | 39.61 | 7166.38 | 0.62 | 0.74 | 2.63 | 0.43 | 1 | 10
49 | 140 | CONCLUIDO | 5.1235 | 19.52 | 15.78 | 59.18 | 0.79 | 16 | 298.71 | 60.56 | 13.25 | 14 | 84.9 | 37074.57 | 267.02 | 467.09 | 64.49 | 39.61 | 7457.29 | 0.61 | 0.74 | 2.64 | 0.45 | 1 | 10
50 | 140 | CONCLUIDO | 5.1244 | 19.51 | 15.78 | 59.17 | 0.8 | 16 | 299.23 | 60.56 | 13.5 | 14 | 85.18 | 37139.2 | 266.59 | 467.07 | 64.46 | 39.61 | 7438.89 | 0.61 | 0.74 | 2.64 | 0.44 | 1 | 10
51 | 140 | CONCLUIDO | 5.1538 | 19.4 | 15.72 | 62.88 | 0.82 | 15 | 299.76 | 60.56 | 13.75 | 13 | 85.45 | 37204.07 | 265.06 | 467.07 | 62.46 | 39.61 | 6445.79 | 0.63 | 0.74 | 2.63 | 0.39 | 1 | 10
52 | 140 | CONCLUIDO | 5.1534 | 19.4 | 15.72 | 62.88 | 0.83 | 15 | 300.28 | 60.56 | 14 | 13 | 85.73 | 37268.93 | 265.27 | 467.07 | 62.65 | 39.61 | 6543.05 | 0.63 | 0.74 | 2.63 | 0.39 | 1 | 10
53 | 140 | CONCLUIDO | 5.1496 | 19.42 | 15.73 | 62.94 | 0.84 | 15 | 300.81 | 60.56 | 14.25 | 13 | 86 | 37333.9 | 265.39 | 467.07 | 62.99 | 39.61 | 6711.9 | 0.63 | 0.74 | 2.63 | 0.4 | 1 | 10
54 | 140 | CONCLUIDO | 5.1497 | 19.42 | 15.73 | 62.94 | 0.86 | 15 | 301.34 | 60.56 | 14.5 | 13 | 86.28 | 37399 | 265.36 | 467.07 | 62.91 | 39.61 | 6668.67 | 0.63 | 0.74 | 2.63 | 0.4 | 1 | 10
55 | 140 | CONCLUIDO | 5.1712 | 19.34 | 15.71 | 67.31 | 0.87 | 14 | 301.86 | 60.56 | 14.75 | 12 | 86.56 | 37464.21 | 264.92 | 467.07 | 62.21 | 39.61 | 6324.28 | 0.64 | 0.74 | 2.63 | 0.37 | 1 | 10
56 | 140 | CONCLUIDO | 5.1721 | 19.33 | 15.7 | 67.3 | 0.88 | 14 | 302.39 | 60.56 | 15 | 12 | 86.84 | 37529.55 | 264.67 | 467.07 | 61.99 | 39.61 | 6216.82 | 0.64 | 0.74 | 2.63 | 0.37 | 1 | 10
57 | 140 | CONCLUIDO | 5.1723 | 19.33 | 15.7 | 67.29 | 0.9 | 14 | 302.92 | 60.56 | 15.25 | 12 | 87.12 | 37595 | 264.26 | 467.08 | 61.86 | 39.61 | 6151.66 | 0.64 | 0.74 | 2.63 | 0.37 | 1 | 10
58 | 140 | CONCLUIDO | 5.1725 | 19.33 | 15.7 | 67.29 | 0.91 | 14 | 303.46 | 60.56 | 15.5 | 12 | 87.4 | 37660.57 | 264 | 467.07 | 61.78 | 39.61 | 6110.44 | 0.64 | 0.74 | 2.63 | 0.37 | 1 | 10
59 | 140 | CONCLUIDO | 5.1914 | 19.26 | 15.68 | 72.38 | 0.92 | 13 | 303.99 | 60.56 | 15.75 | 11 | 87.68 | 37726.27 | 263.33 | 467.09 | 61.4 | 39.61 | 5926.31 | 0.65 | 0.74 | 2.63 | 0.35 | 1 | 10
60 | 140 | CONCLUIDO | 5.191 | 19.26 | 15.68 | 72.39 | 0.94 | 13 | 304.52 | 60.56 | 16 | 11 | 87.97 | 37792.08 | 263.74 | 467.07 | 61.37 | 39.61 | 5909.43 | 0.65 | 0.74 | 2.63 | 0.35 | 1 | 10
61 | 140 | CONCLUIDO | 5.195 | 19.25 | 15.67 | 72.32 | 0.95 | 13 | 305.06 | 60.56 | 16.25 | 11 | 88.25 | 37858.02 | 263.76 | 467.07 | 60.88 | 39.61 | 5666.63 | 0.65 | 0.74 | 2.63 | 0.34 | 1 | 10
62 | 140 | CONCLUIDO | 5.1912 | 19.26 | 15.68 | 72.38 | 0.96 | 13 | 305.59 | 60.56 | 16.5 | 11 | 88.54 | 37924.08 | 264.09 | 467.1 | 61.32 | 39.61 | 5887.16 | 0.65 | 0.74 | 2.63 | 0.35 | 1 | 10
63 | 140 | CONCLUIDO | 5.1892 | 19.27 | 15.69 | 72.42 | 0.97 | 13 | 306.13 | 60.56 | 16.75 | 11 | 88.83 | 37990.27 | 263.79 | 467.07 | 61.57 | 39.61 | 6009.15 | 0.64 | 0.74 | 2.63 | 0.36 | 1 | 10
64 | 140 | CONCLUIDO | 5.1919 | 19.26 | 15.68 | 72.37 | 0.99 | 13 | 306.67 | 60.56 | 17 | 11 | 89.11 | 38056.58 | 263.03 | 467.07 | 61.32 | 39.61 | 5885.45 | 0.65 | 0.74 | 2.63 | 0.35 | 1 | 10
65 | 140 | CONCLUIDO | 5.2162 | 19.17 | 15.64 | 78.22 | 1 | 12 | 307.21 | 60.56 | 17.25 | 10 | 89.4 | 38123.01 | 262.22 | 467.09 | 60.05 | 39.61 | 5255.29 | 0.66 | 0.75 | 2.63 | 0.31 | 1 | 10
66 | 140 | CONCLUIDO | 5.2157 | 19.17 | 15.65 | 78.23 | 1.01 | 12 | 307.75 | 60.56 | 17.5 | 10 | 89.69 | 38189.58 | 262.6 | 467.08 | 60.15 | 39.61 | 5305.91 | 0.66 | 0.75 | 2.63 | 0.31 | 1 | 10
67 | 140 | CONCLUIDO | 5.214 | 19.18 | 15.65 | 78.26 | 1.03 | 12 | 308.29 | 60.56 | 17.75 | 10 | 89.98 | 38256.26 | 262.69 | 467.07 | 60.33 | 39.61 | 5397.99 | 0.66 | 0.75 | 2.63 | 0.32 | 1 | 10
68 | 140 | CONCLUIDO | 5.2181 | 19.16 | 15.64 | 78.18 | 1.04 | 12 | 308.83 | 60.56 | 18 | 10 | 90.27 | 38323.08 | 262.06 | 467.07 | 59.79 | 39.61 | 5128.2 | 0.66 | 0.75 | 2.63 | 0.3 | 1 | 10
69 | 140 | CONCLUIDO | 5.2136 | 19.18 | 15.65 | 78.26 | 1.05 | 12 | 309.37 | 60.56 | 18.25 | 10 | 90.57 | 38390.02 | 262.47 | 467.09 | 60.44 | 39.61 | 5451.88 | 0.66 | 0.75 | 2.63 | 0.32 | 1 | 10
70 | 140 | CONCLUIDO | 5.2165 | 19.17 | 15.64 | 78.21 | 1.06 | 12 | 309.91 | 60.56 | 18.5 | 10 | 90.86 | 38457.09 | 261.6 | 467.15 | 60.02 | 39.61 | 5241.5 | 0.66 | 0.75 | 2.63 | 0.31 | 1 | 10
71 | 140 | CONCLUIDO | 5.2362 | 19.1 | 15.62 | 85.21 | 1.08 | 11 | 310.46 | 60.56 | 18.75 | 9 | 91.16 | 38524.29 | 261.16 | 467.07 | 59.26 | 39.61 | 4865.99 | 0.67 | 0.75 | 2.63 | 0.29 | 1 | 10
72 | 140 | CONCLUIDO | 5.2408 | 19.08 | 15.61 | 85.12 | 1.09 | 11 | 311.01 | 60.56 | 19 | 9 | 91.45 | 38591.62 | 260.87 | 467.07 | 58.79 | 39.61 | 4631.81 | 0.67 | 0.75 | 2.63 | 0.27 | 1 | 10
73 | 140 | CONCLUIDO | 5.2398 | 19.08 | 15.61 | 85.14 | 1.1 | 11 | 311.55 | 60.56 | 19.25 | 9 | 91.75 | 38659.08 | 260.81 | 467.09 | 58.84 | 39.61 | 4657.09 | 0.67 | 0.75 | 2.63 | 0.28 | 1 | 10
74 | 140 | CONCLUIDO | 5.2343 | 19.1 | 15.63 | 85.25 | 1.11 | 11 | 312.1 | 60.56 | 19.5 | 9 | 92.05 | 38726.8 | 261.22 | 467.07 | 59.5 | 39.61 | 4984.43 | 0.67 | 0.75 | 2.63 | 0.3 | 1 | 10
75 | 140 | CONCLUIDO | 5.2364 | 19.1 | 15.62 | 85.21 | 1.13 | 11 | 312.65 | 60.56 | 19.75 | 9 | 92.35 | 38794.53 | 261.09 | 467.07 | 59.41 | 39.61 | 4943.12 | 0.67 | 0.75 | 2.63 | 0.29 | 1 | 10
76 | 140 | CONCLUIDO | 5.2374 | 19.09 | 15.62 | 85.19 | 1.14 | 11 | 313.2 | 60.56 | 20 | 9 | 92.65 | 38862.4 | 261.23 | 467.08 | 59.31 | 39.61 | 4889.18 | 0.67 | 0.75 | 2.62 | 0.28 | 1 | 10
77 | 140 | CONCLUIDO | 5.2371 | 19.09 | 15.62 | 85.19 | 1.15 | 11 | 313.75 | 60.56 | 20.25 | 9 | 92.95 | 38930.39 | 260.74 | 467.07 | 59.23 | 39.61 | 4848.53 | 0.67 | 0.75 | 2.63 | 0.29 | 1 | 10
78 | 140 | CONCLUIDO | 5.2337 | 19.11 | 15.63 | 85.26 | 1.16 | 11 | 314.3 | 60.56 | 20.5 | 9 | 93.25 | 38998.53 | 260.55 | 467.09 | 59.59 | 39.61 | 5032.61 | 0.66 | 0.75 | 2.63 | 0.3 | 1 | 10
79 | 140 | CONCLUIDO | 5.2609 | 19.01 | 15.59 | 93.51 | 1.17 | 10 | 314.86 | 60.56 | 20.75 | 8 | 93.55 | 39066.8 | 259.52 | 467.07 | 58.31 | 39.61 | 4393.66 | 0.68 | 0.75 | 2.62 | 0.25 | 1 | 10
80 | 140 | CONCLUIDO | 5.2594 | 19.01 | 15.59 | 93.54 | 1.19 | 10 | 315.41 | 60.56 | 21 | 8 | 93.86 | 39135.2 | 259.83 | 467.08 | 58.43 | 39.61 | 4457.7 | 0.68 | 0.75 | 2.62 | 0.26 | 1 | 10
81 | 140 | CONCLUIDO | 5.2607 | 19.01 | 15.59 | 93.51 | 1.2 | 10 | 315.97 | 60.56 | 21.25 | 8 | 94.16 | 39203.74 | 260.12 | 467.07 | 58.29 | 39.61 | 4387.31 | 0.68 | 0.75 | 2.62 | 0.25 | 1 | 10
82 | 140 | CONCLUIDO | 5.2589 | 19.02 | 15.59 | 93.55 | 1.21 | 10 | 316.53 | 60.56 | 21.5 | 8 | 94.47 | 39272.42 | 260.03 | 467.07 | 58.47 | 39.61 | 4474.72 | 0.68 | 0.75 | 2.62 | 0.26 | 1 | 10
83 | 140 | CONCLUIDO | 5.2574 | 19.02 | 15.6 | 93.59 | 1.22 | 10 | 317.08 | 60.56 | 21.75 | 8 | 94.78 | 39341.24 | 260.27 | 467.07 | 58.6 | 39.61 | 4542.31 | 0.68 | 0.75 | 2.62 | 0.26 | 1 | 10
84 | 140 | CONCLUIDO | 5.2599 | 19.01 | 15.59 | 93.53 | 1.23 | 10 | 317.64 | 60.56 | 22 | 8 | 95.09 | 39410.2 | 259.69 | 467.09 | 58.39 | 39.61 | 4435.4 | 0.68 | 0.75 | 2.62 | 0.25 | 1 | 10
85 | 140 | CONCLUIDO | 5.26 | 19.01 | 15.59 | 93.53 | 1.25 | 10 | 318.2 | 60.56 | 22.25 | 8 | 95.4 | 39479.3 | 259.33 | 467.07 | 58.29 | 39.61 | 4384.98 | 0.68 | 0.75 | 2.62 | 0.25 | 1 | 10
86 | 140 | CONCLUIDO | 5.2607 | 19.01 | 15.59 | 93.51 | 1.26 | 10 | 318.76 | 60.56 | 22.5 | 8 | 95.71 | 39548.54 | 258.97 | 467.1 | 58.19 | 39.61 | 4337.31 | 0.68 | 0.75 | 2.62 | 0.25 | 1 | 10
87 | 140 | CONCLUIDO | 5.2623 | 19 | 15.58 | 93.48 | 1.27 | 10 | 319.33 | 60.56 | 22.75 | 8 | 96.02 | 39617.93 | 258.09 | 467.07 | 58 | 39.61 | 4243.2 | 0.68 | 0.75 | 2.62 | 0.25 | 1 | 10
88 | 140 | CONCLUIDO | 5.2822 | 18.93 | 15.56 | 103.74 | 1.28 | 9 | 319.89 | 60.56 | 23 | 7 | 96.34 | 39687.46 | 257.16 | 467.07 | 57.34 | 39.61 | 3913.96 | 0.69 | 0.75 | 2.62 | 0.23 | 1 | 10
89 | 140 | CONCLUIDO | 5.2855 | 18.92 | 15.55 | 103.66 | 1.29 | 9 | 320.46 | 60.56 | 23.25 | 7 | 96.65 | 39757.13 | 257.29 | 467.07 | 56.97 | 39.61 | 3730.59 | 0.7 | 0.75 | 2.62 | 0.22 | 1 | 10
90 | 140 | CONCLUIDO | 5.2814 | 18.93 | 15.56 | 103.76 | 1.3 | 9 | 321.02 | 60.56 | 23.5 | 7 | 96.97 | 39826.95 | 257.84 | 467.08 | 57.38 | 39.61 | 3935.9 | 0.69 | 0.75 | 2.63 | 0.23 | 1 | 10
91 | 140 | CONCLUIDO | 5.2809 | 18.94 | 15.56 | 103.77 | 1.32 | 9 | 321.59 | 60.56 | 23.75 | 7 | 97.28 | 39896.91 | 258.04 | 467.07 | 57.3 | 39.61 | 3894.58 | 0.69 | 0.75 | 2.63 | 0.23 | 1 | 10
92 | 140 | CONCLUIDO | 5.2836 | 18.93 | 15.56 | 103.7 | 1.33 | 9 | 322.16 | 60.56 | 24 | 7 | 97.6 | 39967.02 | 258.11 | 467.07 | 57.19 | 39.61 | 3843.04 | 0.69 | 0.75 | 2.62 | 0.22 | 1 | 10
93 | 140 | CONCLUIDO | 5.2835 | 18.93 | 15.56 | 103.71 | 1.34 | 9 | 322.73 | 60.56 | 24.25 | 7 | 97.92 | 40037.28 | 258.64 | 467.07 | 57.26 | 39.61 | 3873.46 | 0.69 | 0.75 | 2.62 | 0.22 | 1 | 10
94 | 140 | CONCLUIDO | 5.2808 | 18.94 | 15.57 | 103.77 | 1.35 | 9 | 323.3 | 60.56 | 24.5 | 7 | 98.24 | 40107.81 | 258.63 | 467.07 | 57.48 | 39.61 | 3987.33 | 0.69 | 0.75 | 2.62 | 0.23 | 1 | 10
95 | 140 | CONCLUIDO | 5.2798 | 18.94 | 15.57 | 103.79 | 1.36 | 9 | 323.87 | 60.56 | 24.75 | 7 | 98.57 | 40178.37 | 258.57 | 467.07 | 57.61 | 39.61 | 4052.33 | 0.69 | 0.75 | 2.62 | 0.24 | 1 | 10
96 | 140 | CONCLUIDO | 5.2801 | 18.94 | 15.57 | 103.79 | 1.37 | 9 | 324.44 | 60.56 | 25 | 7 | 98.89 | 40249.08 | 258.07 | 467.07 | 57.53 | 39.61 | 4012.89 | 0.69 | 0.75 | 2.62 | 0.23 | 1 | 10
97 | 140 | CONCLUIDO | 5.2822 | 18.93 | 15.56 | 103.74 | 1.38 | 9 | 325.02 | 60.56 | 25.25 | 7 | 99.21 | 40319.95 | 257.82 | 467.07 | 57.4 | 39.61 | 3947.12 | 0.69 | 0.75 | 2.62 | 0.23 | 1 | 10
98 | 140 | CONCLUIDO | 5.2786 | 18.94 | 15.57 | 103.82 | 1.4 | 9 | 325.59 | 60.56 | 25.5 | 7 | 99.54 | 40390.96 | 257.75 | 467.07 | 57.85 | 39.61 | 4172.49 | 0.68 | 0.75 | 2.62 | 0.24 | 1 | 10
99 | 140 | CONCLUIDO | 5.2791 | 18.94 | 15.57 | 103.81 | 1.41 | 9 | 326.17 | 60.56 | 25.75 | 7 | 99.87 | 40462.13 | 257.53 | 467.07 | 57.71 | 39.61 | 4099.67 | 0.69 | 0.75 | 2.63 | 0.24 | 1 | 10
100 | 140 | CONCLUIDO | 5.2798 | 18.94 | 15.57 | 103.79 | 1.42 | 9 | 326.75 | 60.56 | 26 | 7 | 100.2 | 40533.46 | 257.08 | 467.07 | 57.62 | 39.61 | 4056.28 | 0.69 | 0.75 | 2.62 | 0.24 | 1 | 10
101 | 140 | CONCLUIDO | 5.3079 | 18.84 | 15.52 | 116.41 | 1.43 | 8 | 327.33 | 60.56 | 26.25 | 6 | 100.52 | 40604.94 | 255.81 | 467.08 | 55.96 | 39.61 | 3232.98 | 0.71 | 0.75 | 2.62 | 0.19 | 1 | 10
102 | 140 | CONCLUIDO | 5.3071 | 18.84 | 15.52 | 116.43 | 1.44 | 8 | 327.91 | 60.56 | 26.5 | 6 | 100.86 | 40676.58 | 255.86 | 467.07 | 56.15 | 39.61 | 3327.16 | 0.71 | 0.75 | 2.62 | 0.19 | 1 | 10
103 | 140 | CONCLUIDO | 5.3059 | 18.85 | 15.53 | 116.46 | 1.45 | 8 | 328.49 | 60.56 | 26.75 | 6 | 101.19 | 40748.37 | 256.35 | 467.07 | 56.39 | 39.61 | 3446.93 | 0.7 | 0.75 | 2.62 | 0.2 | 1 | 10
104 | 140 | CONCLUIDO | 5.3064 | 18.84 | 15.53 | 116.45 | 1.46 | 8 | 329.08 | 60.56 | 27 | 6 | 101.52 | 40820.32 | 256.32 | 467.07 | 56.14 | 39.61 | 3319.41 | 0.71 | 0.75 | 2.62 | 0.19 | 1 | 10
105 | 140 | CONCLUIDO | 5.3062 | 18.85 | 15.53 | 116.45 | 1.47 | 8 | 329.66 | 60.56 | 27.25 | 6 | 101.86 | 40892.44 | 256.54 | 467.07 | 56.34 | 39.61 | 3422.08 | 0.7 | 0.75 | 2.62 | 0.19 | 1 | 10
106 | 140 | CONCLUIDO | 5.304 | 18.85 | 15.53 | 116.51 | 1.48 | 8 | 330.25 | 60.56 | 27.5 | 6 | 102.19 | 40964.71 | 256.76 | 467.07 | 56.41 | 39.61 | 3453.72 | 0.7 | 0.75 | 2.63 | 0.2 | 1 | 10
107 | 140 | CONCLUIDO | 5.3092 | 18.84 | 15.52 | 116.37 | 1.49 | 8 | 330.83 | 60.56 | 27.75 | 6 | 102.53 | 41037.15 | 256.48 | 467.07 | 55.99 | 39.61 | 3243.97 | 0.71 | 0.75 | 2.62 | 0.18 | 1 | 10
108 | 140 | CONCLUIDO | 5.3056 | 18.85 | 15.53 | 116.47 | 1.51 | 8 | 331.42 | 60.56 | 28 | 6 | 102.87 | 41109.75 | 257 | 467.07 | 56.25 | 39.61 | 3377.79 | 0.7 | 0.75 | 2.62 | 0.2 | 1 | 10
109 | 140 | CONCLUIDO | 5.3045 | 18.85 | 15.53 | 116.5 | 1.52 | 8 | 332.01 | 60.56 | 28.25 | 6 | 103.21 | 41182.52 | 256.74 | 467.07 | 56.44 | 39.61 | 3469.79 | 0.7 | 0.75 | 2.62 | 0.2 | 1 | 10
110 | 140 | CONCLUIDO | 5.3043 | 18.85 | 15.53 | 116.5 | 1.53 | 8 | 332.6 | 60.56 | 28.5 | 6 | 103.55 | 41255.45 | 256.51 | 467.07 | 56.56 | 39.61 | 3528.62 | 0.7 | 0.75 | 2.62 | 0.2 | 1 | 10
111 | 140 | CONCLUIDO | 5.3061 | 18.85 | 15.53 | 116.45 | 1.54 | 8 | 333.2 | 60.56 | 28.75 | 6 | 103.89 | 41328.54 | 256.1 | 467.07 | 56.31 | 39.61 | 3407.11 | 0.7 | 0.75 | 2.62 | 0.19 | 1 | 10
112 | 140 | CONCLUIDO | 5.3033 | 18.86 | 15.54 | 116.53 | 1.55 | 8 | 333.79 | 60.56 | 29 | 6 | 104.24 | 41401.93 | 255.7 | 467.07 | 56.72 | 39.61 | 3609.69 | 0.7 | 0.75 | 2.62 | 0.2 | 1 | 10
113 | 140 | CONCLUIDO | 5.3046 | 18.85 | 15.53 | 116.5 | 1.56 | 8 | 334.39 | 60.56 | 29.25 | 6 | 104.58 | 41475.37 | 255.49 | 467.07 | 56.55 | 39.61 | 3528.06 | 0.7 | 0.75 | 2.62 | 0.2 | 1 | 10
114 | 140 | CONCLUIDO | 5.3053 | 18.85 | 15.53 | 116.48 | 1.57 | 8 | 334.98 | 60.56 | 29.5 | 6 | 104.93 | 41548.98 | 255.53 | 467.08 | 56.43 | 39.61 | 3465.16 | 0.7 | 0.75 | 2.62 | 0.2 | 1 | 10
115 | 140 | CONCLUIDO | 5.3049 | 18.85 | 15.53 | 116.49 | 1.58 | 8 | 335.58 | 60.56 | 29.75 | 6 | 105.28 | 41622.76 | 255.19 | 467.07 | 56.41 | 39.61 | 3456.96 | 0.7 | 0.75 | 2.62 | 0.2 | 1 | 10
116 | 140 | CONCLUIDO | 5.3032 | 18.86 | 15.54 | 116.53 | 1.59 | 8 | 336.18 | 60.56 | 30 | 6 | 105.63 | 41696.71 | 254.65 | 467.08 | 56.7 | 39.61 | 3602.9 | 0.7 | 0.75 | 2.62 | 0.2 | 1 | 10
117 | 140 | CONCLUIDO | 5.3247 | 18.78 | 15.51 | 132.97 | 1.6 | 7 | 336.78 | 60.56 | 30.25 | 5 | 105.98 | 41770.83 | 253.63 | 467.07 | 55.89 | 39.61 | 3199.27 | 0.71 | 0.75 | 2.62 | 0.18 | 1 | 10
118 | 140 | CONCLUIDO | 5.3252 | 18.78 | 15.51 | 132.96 | 1.61 | 7 | 337.39 | 60.56 | 30.5 | 5 | 106.33 | 41845.13 | 254.13 | 467.09 | 55.84 | 39.61 | 3178.38 | 0.71 | 0.75 | 2.62 | 0.18 | 1 | 10
119 | 140 | CONCLUIDO | 5.3247 | 18.78 | 15.51 | 132.98 | 1.62 | 7 | 337.99 | 60.56 | 30.75 | 5 | 106.68 | 41919.61 | 254.46 | 467.07 | 55.89 | 39.61 | 3202.12 | 0.71 | 0.75 | 2.62 | 0.18 | 1 | 10
120 | 140 | CONCLUIDO | 5.3236 | 18.78 | 15.52 | 133.01 | 1.63 | 7 | 338.59 | 60.56 | 31 | 5 | 107.04 | 41994.26 | 254.96 | 467.07 | 56.06 | 39.61 | 3284.84 | 0.71 | 0.75 | 2.62 | 0.18 | 1 | 10
121 | 140 | CONCLUIDO | 5.3243 | 18.78 | 15.52 | 132.99 | 1.64 | 7 | 339.2 | 60.56 | 31.25 | 5 | 107.4 | 42069.09 | 255.51 | 467.08 | 55.86 | 39.61 | 3183.48 | 0.71 | 0.75 | 2.62 | 0.18 | 1 | 10
122 | 140 | CONCLUIDO | 5.3273 | 18.77 | 15.5 | 132.9 | 1.65 | 7 | 339.81 | 60.56 | 31.5 | 5 | 107.75 | 42144.11 | 255.27 | 467.07 | 55.6 | 39.61 | 3054.96 | 0.71 | 0.75 | 2.62 | 0.17 | 1 | 10
123 | 140 | CONCLUIDO | 5.3239 | 18.78 | 15.52 | 133 | 1.66 | 7 | 340.42 | 60.56 | 31.75 | 5 | 108.11 | 42219.3 | 255.89 | 467.07 | 55.89 | 39.61 | 3202.83 | 0.71 | 0.75 | 2.62 | 0.18 | 1 | 10
124 | 140 | CONCLUIDO | 5.3246 | 18.78 | 15.51 | 132.98 | 1.67 | 7 | 341.03 | 60.56 | 32 | 5 | 108.48 | 42294.68 | 256.43 | 467.07 | 55.9 | 39.61 | 3206.54 | 0.71 | 0.75 | 2.62 | 0.18 | 1 | 10
125 | 140 | CONCLUIDO | 5.3258 | 18.78 | 15.51 | 132.94 | 1.68 | 7 | 341.64 | 60.56 | 32.25 | 5 | 108.84 | 42370.23 | 256.16 | 467.07 | 55.64 | 39.61 | 3074.48 | 0.71 | 0.75 | 2.62 | 0.18 | 1 | 10
126 | 140 | CONCLUIDO | 5.327 | 18.77 | 15.51 | 132.9 | 1.69 | 7 | 342.26 | 60.56 | 32.5 | 5 | 109.2 | 42445.98 | 256.27 | 467.07 | 55.59 | 39.61 | 3051.01 | 0.71 | 0.75 | 2.62 | 0.17 | 1 | 10
127 | 140 | CONCLUIDO | 5.325 | 18.78 | 15.51 | 132.97 | 1.7 | 7 | 342.87 | 60.56 | 32.75 | 5 | 109.57 | 42521.91 | 256.05 | 467.07 | 55.85 | 39.61 | 3181.27 | 0.71 | 0.75 | 2.62 | 0.18 | 1 | 10
128 | 140 | CONCLUIDO | 5.3278 | 18.77 | 15.5 | 132.88 | 1.71 | 7 | 343.49 | 60.56 | 33 | 5 | 109.94 | 42598.03 | 255.54 | 467.08 | 55.5 | 39.61 | 3007.61 | 0.71 | 0.75 | 2.62 | 0.17 | 1 | 10
129 | 140 | CONCLUIDO | 5.3295 | 18.76 | 15.5 | 132.83 | 1.72 | 7 | 344.11 | 60.56 | 33.25 | 5 | 110.3 | 42674.47 | 255.33 | 467.07 | 55.36 | 39.61 | 2936.86 | 0.72 | 0.75 | 2.62 | 0.16 | 1 | 10
130 | 140 | CONCLUIDO | 5.3292 | 18.76 | 15.5 | 132.84 | 1.73 | 7 | 344.73 | 60.56 | 33.5 | 5 | 110.67 | 42750.97 | 255.47 | 467.09 | 55.29 | 39.61 | 2898.59 | 0.72 | 0.75 | 2.62 | 0.16 | 1 | 10
131 | 140 | CONCLUIDO | 5.3277 | 18.77 | 15.5 | 132.88 | 1.74 | 7 | 345.35 | 60.56 | 33.75 | 5 | 111.05 | 42827.67 | 255.46 | 467.07 | 55.37 | 39.61 | 2938.87 | 0.72 | 0.75 | 2.62 | 0.17 | 1 | 10
132 | 140 | CONCLUIDO | 5.3283 | 18.77 | 15.5 | 132.87 | 1.75 | 7 | 345.97 | 60.56 | 34 | 5 | 111.42 | 42904.56 | 255.2 | 467.07 | 55.49 | 39.61 | 3000.78 | 0.71 | 0.75 | 2.62 | 0.17 | 1 | 10
133 | 140 | CONCLUIDO | 5.3304 | 18.76 | 15.49 | 132.8 | 1.76 | 7 | 346.6 | 60.56 | 34.25 | 5 | 111.8 | 42981.64 | 254.87 | 467.07 | 55.16 | 39.61 | 2834.55 | 0.72 | 0.75 | 2.62 | 0.16 | 1 | 10
134 | 140 | CONCLUIDO | 5.3306 | 18.76 | 15.49 | 132.8 | 1.77 | 7 | 347.23 | 60.56 | 34.5 | 5 | 112.17 | 43058.93 | 254.6 | 467.07 | 55.2 | 39.61 | 2855.58 | 0.72 | 0.75 | 2.62 | 0.16 | 1 | 10
135 | 140 | CONCLUIDO | 5.3306 | 18.76 | 15.49 | 132.8 | 1.78 | 7 | 347.85 | 60.56 | 34.75 | 5 | 112.55 | 43136.41 | 254.45 | 467.07 | 55.2 | 39.61 | 2854.04 | 0.72 | 0.75 | 2.62 | 0.16 | 1 | 10
136 | 140 | CONCLUIDO | 5.3292 | 18.76 | 15.5 | 132.84 | 1.79 | 7 | 348.48 | 60.56 | 35 | 5 | 112.93 | 43214.09 | 254.59 | 467.07 | 55.39 | 39.61 | 2952.12 | 0.72 | 0.75 | 2.62 | 0.16 | 1 | 10
137 | 140 | CONCLUIDO | 5.3265 | 18.77 | 15.51 | 132.92 | 1.8 | 7 | 349.12 | 60.56 | 35.25 | 5 | 113.31 | 43291.97 | 254.46 | 467.07 | 55.65 | 39.61 | 3080.8 | 0.71 | 0.75 | 2.62 | 0.17 | 1 | 10
138 | 140 | CONCLUIDO | 5.3276 | 18.77 | 15.5 | 132.89 | 1.81 | 7 | 349.75 | 60.56 | 35.5 | 5 | 113.69 | 43370.05 | 254.28 | 467.07 | 55.45 | 39.61 | 2979.77 | 0.71 | 0.75 | 2.62 | 0.17 | 1 | 10
139 | 140 | CONCLUIDO | 5.3291 | 18.76 | 15.5 | 132.84 | 1.82 | 7 | 350.38 | 60.56 | 35.75 | 5 | 114.08 | 43448.34 | 254.04 | 467.07 | 55.32 | 39.61 | 2917.16 | 0.72 | 0.75 | 2.62 | 0.17 | 1 | 10
140 | 140 | CONCLUIDO | 5.3275 | 18.77 | 15.5 | 132.89 | 1.83 | 7 | 351.02 | 60.56 | 36 | 5 | 114.47 | 43526.84 | 253.5 | 467.07 | 55.58 | 39.61 | 3043.5 | 0.71 | 0.75 | 2.62 | 0.17 | 1 | 10
141 | 140 | CONCLUIDO | 5.3509 | 18.69 | 15.47 | 154.74 | 1.84 | 6 | 351.66 | 60.56 | 36.25 | 4 | 114.85 | 43605.54 | 252.64 | 467.07 | 54.49 | 39.61 | 2506.37 | 0.73 | 0.75 | 2.62 | 0.14 | 1 | 10
142 | 140 | CONCLUIDO | 5.3532 | 18.68 | 15.47 | 154.66 | 1.85 | 6 | 352.3 | 60.56 | 36.5 | 4 | 115.24 | 43684.46 | 252.69 | 467.1 | 54.25 | 39.61 | 2384.7 | 0.73 | 0.75 | 2.62 | 0.13 | 1 | 10
143 | 140 | CONCLUIDO | 5.3523 | 18.68 | 15.47 | 154.69 | 1.86 | 6 | 352.94 | 60.56 | 36.75 | 4 | 115.64 | 43763.7 | 252.76 | 467.07 | 54.35 | 39.61 | 2435.99 | 0.73 | 0.75 | 2.62 | 0.14 | 1 | 10
144 | 140 | CONCLUIDO | 5.352 | 18.68 | 15.47 | 154.7 | 1.87 | 6 | 353.58 | 60.56 | 37 | 4 | 116.03 | 43843.04 | 253.36 | 467.13 | 54.36 | 39.61 | 2439.83 | 0.73 | 0.75 | 2.62 | 0.14 | 1 | 10
145 | 140 | CONCLUIDO | 5.351 | 18.69 | 15.47 | 154.74 | 1.87 | 6 | 354.23 | 60.56 | 37.25 | 4 | 116.42 | 43922.6 | 253.44 | 467.07 | 54.57 | 39.61 | 2545.09 | 0.73 | 0.75 | 2.62 | 0.14 | 1 | 10
146 | 140 | CONCLUIDO | 5.3477 | 18.7 | 15.49 | 154.85 | 1.88 | 6 | 354.88 | 60.56 | 37.5 | 4 | 116.82 | 44002.37 | 253.89 | 467.07 | 54.96 | 39.61 | 2741.47 | 0.72 | 0.75 | 2.62 | 0.15 | 1 | 10
147 | 140 | CONCLUIDO | 5.3483 | 18.7 | 15.48 | 154.83 | 1.89 | 6 | 355.52 | 60.56 | 37.75 | 4 | 117.22 | 44082.36 | 253.89 | 467.08 | 54.84 | 39.61 | 2679.44 | 0.72 | 0.75 | 2.62 | 0.15 | 1 | 10
148 | 140 | CONCLUIDO | 5.3498 | 18.69 | 15.48 | 154.78 | 1.9 | 6 | 356.17 | 60.56 | 38 | 4 | 117.62 | 44162.57 | 253.8 | 467.07 | 54.65 | 39.61 | 2583.97 | 0.72 | 0.75 | 2.62 | 0.14 | 1 | 10
149 | 140 | CONCLUIDO | 5.3505 | 18.69 | 15.48 | 154.75 | 1.91 | 6 | 356.83 | 60.56 | 38.25 | 4 | 118.02 | 44243 | 253.89 | 467.07 | 54.64 | 39.61 | 2583.41 | 0.72 | 0.75 | 2.62 | 0.14 | 1 | 10
150 | 140 | CONCLUIDO | 5.3544 | 18.68 | 15.46 | 154.62 | 1.92 | 6 | 357.48 | 60.56 | 38.5 | 4 | 118.43 | 44323.66 | 253.69 | 467.07 | 54.26 | 39.61 | 2391.73 | 0.73 | 0.75 | 2.61 | 0.13 | 1 | 10
151 | 140 | CONCLUIDO | 5.355 | 18.67 | 15.46 | 154.6 | 1.93 | 6 | 358.14 | 60.56 | 38.75 | 4 | 118.83 | 44404.54 | 253.99 | 467.08 | 54.05 | 39.61 | 2284.02 | 0.73 | 0.75 | 2.62 | 0.13 | 1 | 10
152 | 140 | CONCLUIDO | 5.353 | 18.68 | 15.47 | 154.67 | 1.94 | 6 | 358.79 | 60.56 | 39 | 4 | 119.24 | 44485.65 | 253.94 | 467.07 | 54.2 | 39.61 | 2361.41 | 0.73 | 0.75 | 2.62 | 0.13 | 1 | 10
153 | 140 | CONCLUIDO | 5.3532 | 18.68 | 15.47 | 154.66 | 1.95 | 6 | 359.45 | 60.56 | 39.25 | 4 | 119.65 | 44566.98 | 254.01 | 467.07 | 54.36 | 39.61 | 2440.01 | 0.73 | 0.75 | 2.62 | 0.13 | 1 | 10
154 | 140 | CONCLUIDO | 5.3489 | 18.7 | 15.48 | 154.81 | 1.96 | 6 | 360.12 | 60.56 | 39.5 | 4 | 120.06 | 44648.55 | 254.02 | 467.08 | 54.75 | 39.61 | 2636.18 | 0.72 | 0.75 | 2.62 | 0.15 | 1 | 10
155 | 140 | CONCLUIDO | 5.3515 | 18.69 | 15.47 | 154.72 | 1.96 | 6 | 360.78 | 60.56 | 39.75 | 4 | 120.47 | 44730.35 | 253.85 | 467.08 | 54.42 | 39.61 | 2469.43 | 0.73 | 0.75 | 2.62 | 0.14 | 1 | 10
156 | 140 | CONCLUIDO | 5.3519 | 18.68 | 15.47 | 154.71 | 1.97 | 6 | 361.44 | 60.56 | 40 | 4 | 120.89 | 44812.39 | 253.61 | 467.07 | 54.44 | 39.61 | 2483.23 | 0.73 | 0.75 | 2.62 | 0.14 | 1 | 10