## Sheet1
| Volume de calda [L] | STATUS | Capacidade operacional [ha/h] | Tempo de missao [h] | Tempo util [h] | Tempo por voo [min] | Autonomia Projetada [h] | N° Voos | MTOW [kg] | Massa Estrutura [kg] | Combustível [kg] | Abastecimentos | Massa gerador | Potência gerador [W] | Combustível consumido [L] | Calda cons [L] | Distância percorrida [km] | Distância Pulverizando [km] | RTL ACUMULADO[m] | EOC [km/km] | EOC [h/h] | Tempo de manobra [h] | Tempo rtl_rtw [h] | V pulv [m/s] | V desloc [m/s]
0 | 30 | CONCLUIDO | 4.219 | 23.7 | 20.26 | 11.8 | 0.24 | 103 | 71.52 | 32.27 | 1 | 101 | 8.25 | 9054.6 | 141.56 | 445.64 | 157.85 | 48.45 | 48412.64 | 0.31 | 0.68 | 0.33 | 2.98 | 1 | 10
1 | 30 | CONCLUIDO | 4.431 | 22.57 | 19.5 | 14.81 | 0.3 | 79 | 71.81 | 32.27 | 1.25 | 77 | 8.29 | 9090.98 | 135 | 445.61 | 132.92 | 48.45 | 36067.97 | 0.36 | 0.7 | 0.28 | 2.22 | 1 | 10
2 | 30 | CONCLUIDO | 4.5698 | 21.88 | 19.04 | 17.85 | 0.36 | 64 | 72.11 | 32.27 | 1.5 | 62 | 8.34 | 9127.38 | 130.5 | 445.55 | 118.14 | 48.45 | 28757.01 | 0.41 | 0.72 | 0.26 | 1.77 | 1 | 10
3 | 30 | CONCLUIDO | 4.7228 | 21.17 | 18.51 | 20.95 | 0.42 | 53 | 72.4 | 32.27 | 1.75 | 51 | 8.38 | 9163.8 | 125.37 | 445.61 | 100.32 | 48.45 | 19898.32 | 0.48 | 0.74 | 0.23 | 1.23 | 1 | 10
4 | 30 | CONCLUIDO | 4.7221 | 21.18 | 18.62 | 24.28 | 0.48 | 46 | 72.7 | 32.27 | 2 | 44 | 8.43 | 9200.25 | 125.09 | 445.54 | 104.44 | 48.45 | 21995.45 | 0.46 | 0.74 | 0.24 | 1.34 | 1 | 10
5 | 30 | CONCLUIDO | 4.791 | 20.87 | 18.41 | 27.61 | 0.54 | 40 | 73 | 32.27 | 2.25 | 38 | 8.48 | 9236.71 | 122.24 | 445.56 | 97.43 | 48.45 | 18521.94 | 0.5 | 0.74 | 0.23 | 1.13 | 1 | 10
6 | 30 | CONCLUIDO | 4.8327 | 20.69 | 18.29 | 30.48 | 0.6 | 36 | 73.29 | 32.27 | 2.5 | 34 | 8.52 | 9273.2 | 120.17 | 445.6 | 93.64 | 48.45 | 16647.02 | 0.52 | 0.75 | 0.22 | 1.01 | 1 | 10
7 | 30 | CONCLUIDO | 4.8787 | 20.5 | 18.16 | 34.04 | 0.65 | 32 | 73.59 | 32.27 | 2.75 | 30 | 8.57 | 9309.7 | 117.94 | 445.59 | 89.16 | 48.45 | 14423.76 | 0.54 | 0.76 | 0.22 | 0.88 | 1 | 10
8 | 30 | CONCLUIDO | 4.9174 | 20.34 | 18.04 | 37.33 | 0.71 | 29 | 73.88 | 32.27 | 3 | 27 | 8.61 | 9346.23 | 115.86 | 445.56 | 85.37 | 48.45 | 12543.51 | 0.57 | 0.76 | 0.21 | 0.76 | 1 | 10
9 | 30 | CONCLUIDO | 4.954 | 20.19 | 17.94 | 41.39 | 0.77 | 26 | 74.18 | 32.27 | 3.25 | 24 | 8.66 | 9382.78 | 113.28 | 445.59 | 82.47 | 48.45 | 11110.86 | 0.59 | 0.76 | 0.19 | 0.66 | 1 | 10
10 | 30 | CONCLUIDO | 4.9554 | 20.18 | 17.96 | 44.91 | 0.82 | 24 | 74.48 | 32.27 | 3.5 | 22 | 8.71 | 9419.35 | 112.19 | 445.54 | 83.11 | 48.45 | 11442.34 | 0.58 | 0.76 | 0.2 | 0.69 | 1 | 10
11 | 30 | CONCLUIDO | 4.9861 | 20.06 | 17.87 | 48.74 | 0.88 | 22 | 74.77 | 32.27 | 3.75 | 20 | 8.75 | 9455.94 | 110.02 | 445.55 | 79.9 | 48.45 | 9844.14 | 0.61 | 0.77 | 0.2 | 0.59 | 1 | 10
12 | 30 | CONCLUIDO | 4.997 | 20.01 | 17.84 | 50.98 | 0.93 | 21 | 75.07 | 32.27 | 4 | 19 | 8.8 | 9492.55 | 108.72 | 445.54 | 78.96 | 48.45 | 9382.43 | 0.61 | 0.77 | 0.2 | 0.56 | 1 | 10
13 | 30 | CONCLUIDO | 5.0216 | 19.91 | 17.77 | 56.13 | 0.99 | 19 | 75.37 | 32.27 | 4.25 | 14 | 8.85 | 9529.18 | 106.2 | 445.54 | 76.62 | 48.45 | 8218.44 | 0.63 | 0.77 | 0.2 | 0.5 | 1 | 10
14 | 30 | CONCLUIDO | 5.0199 | 19.92 | 17.78 | 56.15 | 1.04 | 19 | 75.66 | 32.27 | 4.5 | 12 | 8.89 | 9565.83 | 105.88 | 445.63 | 76.57 | 48.45 | 8195.57 | 0.63 | 0.77 | 0.21 | 0.5 | 1 | 10
15 | 30 | CONCLUIDO | 5.0329 | 19.87 | 17.75 | 59.15 | 1.09 | 18 | 75.96 | 32.27 | 4.75 | 10 | 8.94 | 9602.5 | 104.68 | 445.55 | 75.65 | 48.45 | 7737.79 | 0.64 | 0.77 | 0.2 | 0.47 | 1 | 10
16 | 30 | CONCLUIDO | 5.0381 | 19.85 | 17.74 | 62.61 | 1.15 | 17 | 76.26 | 32.27 | 5 | 7 | 8.99 | 9639.2 | 103.8 | 445.54 | 75.51 | 48.45 | 7675.92 | 0.64 | 0.77 | 0.2 | 0.46 | 1 | 10
17 | 30 | CONCLUIDO | 5.0392 | 19.84 | 17.74 | 62.6 | 1.2 | 17 | 76.56 | 32.27 | 5.25 | 4 | 9.04 | 9675.91 | 103.47 | 445.54 | 75.12 | 48.45 | 7480.94 | 0.64 | 0.77 | 0.2 | 0.46 | 1 | 10
18 | 30 | CONCLUIDO | 5.0499 | 19.8 | 17.71 | 66.41 | 1.25 | 16 | 76.85 | 32.27 | 5.5 | 1 | 9.08 | 9712.65 | 103.36 | 445.57 | 73.97 | 48.45 | 6909.85 | 0.65 | 0.77 | 0.21 | 0.43 | 1 | 10
19 | 30 | CONCLUIDO | 5.0568 | 19.78 | 17.68 | 66.31 | 1.3 | 16 | 77.15 | 32.27 | 5.75 | 0 | 9.13 | 9749.41 | 103.62 | 445.54 | 73.16 | 48.45 | 6503.05 | 0.66 | 0.78 | 0.21 | 0.41 | 1 | 10