## Sheet1
| Volume de calda [L] | STATUS | Capacidade operacional [ha/h] | Tempo de missao [h] | Tempo util [h] | Tempo por voo [min] | Autonomia Projetada [h] | N° Voos | MTOW [kg] | Massa Estrutura [kg] | Combustível [kg] | Abastecimentos | Massa gerador | Potência gerador [W] | Combustível consumido [L] | Calda cons [L] | Distância percorrida [km] | Distância Pulverizando [km] | RTL ACUMULADO[m] | EOC [km/km] | EOC [h/h] | Tempo de manobra [h] | Tempo rtl_rtw [h] | V pulv [m/s] | V desloc [m/s]
0 | 60 | CONCLUIDO | 3.9301 | 25.44 | 19.53 | 7.92 | 0.14 | 148 | 124.63 | 45 | 1 | 146 | 18.64 | 15605.44 | 203.68 | 465.18 | 190.73 | 39.84 | 69996.01 | 0.21 | 0.6 | 2.84 | 4.31 | 1 | 10
1 | 60 | CONCLUIDO | 4.2636 | 23.45 | 18.46 | 9.89 | 0.18 | 112 | 124.96 | 45 | 1.25 | 110 | 18.71 | 15645.96 | 191.76 | 465 | 155.77 | 39.84 | 52695.47 | 0.26 | 0.63 | 2.78 | 3.25 | 1 | 10
2 | 60 | CONCLUIDO | 4.4967 | 22.24 | 17.81 | 11.87 | 0.21 | 90 | 125.29 | 45 | 1.5 | 88 | 18.79 | 15686.51 | 184.27 | 465.01 | 134.12 | 39.84 | 41979.63 | 0.3 | 0.66 | 2.75 | 2.59 | 1 | 10
3 | 60 | CONCLUIDO | 4.6764 | 21.38 | 17.34 | 13.87 | 0.25 | 75 | 125.62 | 45 | 1.75 | 73 | 18.87 | 15727.09 | 178.7 | 464.96 | 119.02 | 39.84 | 34504.3 | 0.33 | 0.67 | 2.72 | 2.12 | 1 | 10
4 | 60 | CONCLUIDO | 4.8056 | 20.81 | 17.04 | 15.98 | 0.28 | 64 | 125.95 | 45 | 2 | 62 | 18.95 | 15767.7 | 175.06 | 465 | 109.25 | 39.84 | 29674.14 | 0.36 | 0.69 | 2.71 | 1.83 | 1 | 10
5 | 60 | CONCLUIDO | 4.9078 | 20.38 | 16.81 | 18.01 | 0.31 | 56 | 126.28 | 45 | 2.25 | 54 | 19.03 | 15808.34 | 172.08 | 464.95 | 101.98 | 39.84 | 26080.25 | 0.39 | 0.7 | 2.69 | 1.6 | 1 | 10
6 | 60 | CONCLUIDO | 4.9943 | 20.02 | 16.61 | 19.94 | 0.35 | 50 | 126.61 | 45 | 2.5 | 48 | 19.11 | 15849 | 169.37 | 464.95 | 95.65 | 39.84 | 22942.5 | 0.42 | 0.7 | 2.67 | 1.4 | 1 | 10
7 | 60 | CONCLUIDO | 5.0621 | 19.75 | 16.47 | 21.96 | 0.38 | 45 | 126.94 | 45 | 2.75 | 43 | 19.19 | 15889.69 | 167.25 | 464.98 | 90.84 | 39.84 | 20562.8 | 0.44 | 0.71 | 2.68 | 1.26 | 1 | 10
8 | 60 | CONCLUIDO | 5.1152 | 19.55 | 16.37 | 23.96 | 0.42 | 41 | 127.27 | 45 | 3 | 39 | 19.27 | 15930.42 | 165.55 | 464.93 | 87.58 | 39.84 | 18952.58 | 0.45 | 0.71 | 2.67 | 1.16 | 1 | 10
9 | 60 | CONCLUIDO | 5.1746 | 19.32 | 16.25 | 26.35 | 0.45 | 37 | 127.6 | 45 | 3.25 | 35 | 19.35 | 15971.17 | 163.27 | 464.95 | 83.34 | 39.84 | 16853.23 | 0.48 | 0.72 | 2.67 | 1.04 | 1 | 10
10 | 60 | CONCLUIDO | 5.2016 | 19.22 | 16.2 | 27.77 | 0.48 | 35 | 127.93 | 45 | 3.5 | 33 | 19.43 | 16011.95 | 162.61 | 464.94 | 82.14 | 39.84 | 16265.39 | 0.48 | 0.72 | 2.65 | 0.99 | 1 | 10
11 | 60 | CONCLUIDO | 5.2465 | 19.06 | 16.11 | 30.21 | 0.52 | 32 | 128.26 | 45 | 3.75 | 30 | 19.51 | 16052.76 | 160.72 | 464.96 | 79.14 | 39.84 | 14779.67 | 0.5 | 0.73 | 2.65 | 0.9 | 1 | 10
12 | 60 | CONCLUIDO | 5.2747 | 18.96 | 16.06 | 32.12 | 0.55 | 30 | 128.59 | 45 | 4 | 28 | 19.59 | 16093.6 | 159.61 | 465.02 | 77.44 | 39.84 | 13938.03 | 0.51 | 0.73 | 2.65 | 0.85 | 1 | 10
13 | 60 | CONCLUIDO | 5.3127 | 18.82 | 15.97 | 34.23 | 0.58 | 28 | 128.92 | 45 | 4.25 | 26 | 19.68 | 16134.46 | 157.99 | 464.94 | 74.85 | 39.84 | 12655.99 | 0.53 | 0.73 | 2.64 | 0.76 | 1 | 10
14 | 60 | CONCLUIDO | 5.3393 | 18.73 | 15.93 | 36.77 | 0.62 | 26 | 129.25 | 45 | 4.5 | 24 | 19.76 | 16175.36 | 156.94 | 464.97 | 73.26 | 39.84 | 11869.36 | 0.54 | 0.73 | 2.64 | 0.72 | 1 | 10
15 | 60 | CONCLUIDO | 5.354 | 18.68 | 15.91 | 38.18 | 0.65 | 25 | 129.59 | 45 | 4.75 | 23 | 19.84 | 16216.29 | 156.02 | 464.93 | 72.26 | 39.84 | 11373.58 | 0.55 | 0.73 | 2.65 | 0.7 | 1 | 10
16 | 60 | CONCLUIDO | 5.3731 | 18.61 | 15.87 | 39.66 | 0.68 | 24 | 129.92 | 45 | 5 | 22 | 19.92 | 16257.24 | 155.47 | 464.95 | 71.33 | 39.84 | 10914.29 | 0.56 | 0.74 | 2.63 | 0.66 | 1 | 10
17 | 60 | CONCLUIDO | 5.4065 | 18.5 | 15.8 | 43.1 | 0.71 | 22 | 130.25 | 45 | 5.25 | 20 | 20 | 16298.23 | 153.5 | 464.93 | 68.97 | 39.84 | 9741.99 | 0.58 | 0.74 | 2.64 | 0.59 | 1 | 10
18 | 60 | CONCLUIDO | 5.4245 | 18.43 | 15.77 | 45.05 | 0.74 | 21 | 130.58 | 45 | 5.5 | 19 | 20.09 | 16339.24 | 152.49 | 464.95 | 67.76 | 39.84 | 9143.05 | 0.59 | 0.74 | 2.64 | 0.56 | 1 | 10
19 | 60 | CONCLUIDO | 5.4322 | 18.41 | 15.77 | 47.3 | 0.78 | 20 | 130.92 | 45 | 5.75 | 18 | 20.17 | 16380.29 | 151.78 | 464.95 | 67.81 | 39.84 | 9173.18 | 0.59 | 0.74 | 2.64 | 0.55 | 1 | 10
20 | 60 | CONCLUIDO | 5.4531 | 18.34 | 15.72 | 49.64 | 0.81 | 19 | 131.25 | 45 | 6 | 17 | 20.25 | 16421.36 | 150.66 | 465 | 66.38 | 39.84 | 8465.9 | 0.6 | 0.74 | 2.63 | 0.51 | 1 | 10
21 | 60 | CONCLUIDO | 5.451 | 18.35 | 15.73 | 49.67 | 0.84 | 19 | 131.58 | 45 | 6.25 | 17 | 20.34 | 16462.46 | 149.73 | 464.93 | 66.75 | 39.84 | 8647.22 | 0.6 | 0.74 | 2.63 | 0.52 | 1 | 10
22 | 60 | CONCLUIDO | 5.4684 | 18.29 | 15.69 | 52.32 | 0.87 | 18 | 131.92 | 45 | 6.5 | 16 | 20.42 | 16503.6 | 149.13 | 464.93 | 65.59 | 39.84 | 8074.17 | 0.61 | 0.74 | 2.63 | 0.48 | 1 | 10
23 | 60 | CONCLUIDO | 5.4866 | 18.23 | 15.66 | 55.27 | 0.9 | 17 | 132.25 | 45 | 6.75 | 15 | 20.5 | 16544.76 | 148.4 | 464.97 | 64.5 | 39.84 | 7534.82 | 0.62 | 0.75 | 2.62 | 0.45 | 1 | 10
24 | 60 | CONCLUIDO | 5.4997 | 18.18 | 15.64 | 58.66 | 0.93 | 16 | 132.58 | 45 | 7 | 14 | 20.59 | 16585.95 | 146.42 | 464.94 | 63.85 | 39.84 | 7211.54 | 0.62 | 0.75 | 2.63 | 0.43 | 1 | 10
25 | 60 | CONCLUIDO | 5.4981 | 18.19 | 15.65 | 58.68 | 0.96 | 16 | 132.92 | 45 | 7.25 | 14 | 20.67 | 16627.17 | 146.49 | 464.93 | 64.13 | 39.84 | 7355.7 | 0.62 | 0.75 | 2.62 | 0.44 | 1 | 10
26 | 60 | CONCLUIDO | 5.5236 | 18.1 | 15.59 | 62.35 | 0.99 | 15 | 133.25 | 45 | 7.5 | 13 | 20.76 | 16668.43 | 145.13 | 464.95 | 62.09 | 39.84 | 6337.61 | 0.64 | 0.75 | 2.62 | 0.38 | 1 | 10
27 | 60 | CONCLUIDO | 5.5154 | 18.13 | 15.62 | 62.46 | 1.03 | 15 | 133.59 | 45 | 7.75 | 13 | 20.84 | 16709.71 | 144.16 | 464.96 | 63.06 | 39.84 | 6823.43 | 0.63 | 0.75 | 2.62 | 0.4 | 1 | 10
28 | 60 | CONCLUIDO | 5.5346 | 18.07 | 15.58 | 66.76 | 1.06 | 14 | 133.92 | 45 | 8 | 12 | 20.93 | 16751.02 | 143.1 | 464.94 | 61.71 | 39.84 | 6152.38 | 0.65 | 0.75 | 2.62 | 0.37 | 1 | 10
29 | 60 | CONCLUIDO | 5.535 | 18.07 | 15.58 | 66.76 | 1.09 | 14 | 134.26 | 45 | 8.25 | 12 | 21.01 | 16792.37 | 143.21 | 464.93 | 61.72 | 39.84 | 6156.57 | 0.65 | 0.75 | 2.62 | 0.37 | 1 | 10
30 | 60 | CONCLUIDO | 5.5468 | 18.03 | 15.56 | 71.83 | 1.12 | 13 | 134.59 | 45 | 8.5 | 11 | 21.1 | 16833.86 | 141.13 | 464.93 | 61.37 | 39.84 | 5991.38 | 0.65 | 0.75 | 2.62 | 0.35 | 1 | 10
31 | 60 | CONCLUIDO | 5.5512 | 18.01 | 15.55 | 71.77 | 1.15 | 13 | 134.93 | 45 | 8.75 | 11 | 21.18 | 16875.27 | 141.33 | 464.96 | 60.93 | 39.84 | 5769.66 | 0.65 | 0.75 | 2.62 | 0.34 | 1 | 10
32 | 60 | CONCLUIDO | 5.5502 | 18.02 | 15.55 | 71.78 | 1.18 | 13 | 135.27 | 45 | 9 | 11 | 21.27 | 16916.71 | 141.15 | 464.93 | 61.13 | 39.84 | 5868.72 | 0.65 | 0.75 | 2.62 | 0.34 | 1 | 10
33 | 60 | CONCLUIDO | 5.5678 | 17.96 | 15.52 | 77.61 | 1.21 | 12 | 135.6 | 45 | 9.25 | 10 | 21.35 | 16958.17 | 138.77 | 464.93 | 59.97 | 39.84 | 5292.17 | 0.66 | 0.75 | 2.62 | 0.31 | 1 | 10
34 | 60 | CONCLUIDO | 5.5659 | 17.97 | 15.53 | 77.64 | 1.24 | 12 | 135.94 | 45 | 9.5 | 10 | 21.44 | 16999.67 | 137.9 | 464.93 | 60.14 | 39.84 | 5378.53 | 0.66 | 0.75 | 2.62 | 0.32 | 1 | 10
35 | 60 | CONCLUIDO | 5.5699 | 17.95 | 15.51 | 77.57 | 1.26 | 12 | 136.27 | 45 | 9.75 | 10 | 21.53 | 17041.2 | 136.83 | 464.93 | 59.7 | 39.84 | 5157.95 | 0.67 | 0.75 | 2.62 | 0.3 | 1 | 10
36 | 60 | CONCLUIDO | 5.5881 | 17.9 | 15.48 | 84.45 | 1.29 | 11 | 136.61 | 45 | 10 | 9 | 21.61 | 17082.76 | 137.55 | 464.93 | 58.77 | 39.84 | 4699.37 | 0.68 | 0.76 | 2.61 | 0.27 | 1 | 10
37 | 60 | CONCLUIDO | 5.5835 | 17.91 | 15.5 | 84.53 | 1.32 | 11 | 136.95 | 45 | 10.25 | 9 | 21.7 | 17124.35 | 136.62 | 464.93 | 59.25 | 39.84 | 4940.67 | 0.67 | 0.75 | 2.62 | 0.29 | 1 | 10
38 | 60 | CONCLUIDO | 5.5851 | 17.9 | 15.49 | 84.5 | 1.35 | 11 | 137.29 | 45 | 10.5 | 9 | 21.79 | 17165.97 | 134.94 | 464.95 | 59.01 | 39.84 | 4819.64 | 0.68 | 0.75 | 2.62 | 0.28 | 1 | 10
39 | 60 | CONCLUIDO | 5.6024 | 17.85 | 15.46 | 92.77 | 1.38 | 10 | 137.62 | 45 | 10.75 | 8 | 21.88 | 17207.62 | 133.19 | 464.93 | 58.02 | 39.84 | 4330.18 | 0.69 | 0.76 | 2.62 | 0.25 | 1 | 10
40 | 60 | CONCLUIDO | 5.6 | 17.86 | 15.47 | 92.82 | 1.41 | 10 | 137.96 | 45 | 11 | 8 | 21.96 | 17249.3 | 133.04 | 464.93 | 58.17 | 39.84 | 4401.71 | 0.68 | 0.76 | 2.62 | 0.26 | 1 | 10
41 | 60 | CONCLUIDO | 5.5968 | 17.87 | 15.48 | 92.88 | 1.44 | 10 | 138.3 | 45 | 11.25 | 6 | 22.05 | 17291.02 | 132.27 | 465 | 58.41 | 39.84 | 4525.63 | 0.68 | 0.76 | 2.62 | 0.27 | 1 | 10
42 | 60 | CONCLUIDO | 5.5988 | 17.86 | 15.47 | 92.84 | 1.47 | 10 | 138.64 | 45 | 11.5 | 6 | 22.14 | 17332.76 | 131.83 | 465.02 | 58.33 | 39.84 | 4485.11 | 0.68 | 0.76 | 2.62 | 0.26 | 1 | 10
43 | 60 | CONCLUIDO | 5.5979 | 17.86 | 15.48 | 92.86 | 1.5 | 10 | 138.98 | 45 | 11.75 | 5 | 22.23 | 17374.54 | 131.48 | 464.99 | 58.37 | 39.84 | 4504.81 | 0.68 | 0.76 | 2.62 | 0.27 | 1 | 10
44 | 60 | CONCLUIDO | 5.62 | 17.79 | 15.43 | 102.88 | 1.52 | 9 | 139.32 | 45 | 12 | 2 | 22.32 | 17416.34 | 130.63 | 464.96 | 56.85 | 39.84 | 3746.6 | 0.7 | 0.76 | 2.62 | 0.22 | 1 | 10
45 | 60 | CONCLUIDO | 5.6176 | 17.8 | 15.44 | 102.93 | 1.55 | 9 | 139.66 | 45 | 12.25 | 2 | 22.41 | 17458.18 | 130.73 | 464.95 | 56.95 | 39.84 | 3796.87 | 0.7 | 0.76 | 2.62 | 0.23 | 1 | 10
46 | 60 | CONCLUIDO | 5.619 | 17.8 | 15.43 | 102.9 | 1.58 | 9 | 140 | 45 | 12.5 | 2 | 22.5 | 17500.05 | 131.07 | 464.95 | 56.94 | 39.84 | 3793.39 | 0.7 | 0.76 | 2.62 | 0.22 | 1 | 10
47 | 60 | CONCLUIDO | 5.6153 | 17.81 | 15.45 | 102.97 | 1.61 | 9 | 140.33 | 45 | 12.75 | 2 | 22.59 | 17541.95 | 131.71 | 465.02 | 57.33 | 39.84 | 3991.19 | 0.69 | 0.76 | 2.62 | 0.24 | 1 | 10
48 | 60 | CONCLUIDO | 5.6165 | 17.8 | 15.44 | 102.95 | 1.63 | 9 | 140.67 | 45 | 13 | 1 | 22.68 | 17583.88 | 131.62 | 464.95 | 57.21 | 39.84 | 3929.75 | 0.7 | 0.76 | 2.62 | 0.23 | 1 | 10
49 | 60 | CONCLUIDO | 5.6158 | 17.81 | 15.44 | 102.96 | 1.66 | 9 | 141.02 | 45 | 13.25 | 1 | 22.77 | 17625.85 | 131.74 | 464.95 | 57.3 | 39.84 | 3972.01 | 0.7 | 0.76 | 2.62 | 0.23 | 1 | 10
50 | 60 | CONCLUIDO | 5.6159 | 17.81 | 15.44 | 102.96 | 1.69 | 9 | 141.36 | 45 | 13.5 | 0 | 22.86 | 17667.84 | 131.91 | 464.95 | 57.25 | 39.84 | 3949.41 | 0.7 | 0.76 | 2.62 | 0.23 | 1 | 10