## Sheet1
| Volume de calda [L] | STATUS | Capacidade operacional [ha/h] | Tempo de missao [h] | Tempo util [h] | Tempo por voo [min] | Autonomia Projetada [h] | N° Voos | MTOW [kg] | Massa Estrutura [kg] | Combustível [kg] | Abastecimentos | Massa gerador | Potência gerador [W] | Combustível consumido [L] | Calda cons [L] | Distância percorrida [km] | Distância Pulverizando [km] | RTL ACUMULADO[m] | EOC [km/km] | EOC [h/h] | Tempo de manobra [h] | Tempo rtl_rtw [h] | V pulv [m/s] | V desloc [m/s]
0 | 115 | CONCLUIDO | 2.7328 | 36.59 | 22.83 | 5.41 | 0.08 | 253 | 222.93 | 56.94 | 1 | 251 | 49.99 | 27728.69 | 347.93 | 465.3 | 297.79 | 39.84 | 123000.33 | 0.13 | 0.51 | 3.04 | 7.61 | 1 | 10
1 | 115 | CONCLUIDO | 3.2 | 31.25 | 20.6 | 6.79 | 0.1 | 182 | 223.35 | 56.94 | 1.25 | 180 | 50.15 | 27780.03 | 313.61 | 465.24 | 225.28 | 39.84 | 87100.23 | 0.18 | 0.57 | 2.91 | 5.38 | 1 | 10
2 | 115 | CONCLUIDO | 3.5289 | 28.34 | 19.4 | 8.14 | 0.12 | 143 | 223.76 | 56.94 | 1.5 | 141 | 50.32 | 27831.42 | 295.09 | 465.1 | 186.23 | 39.84 | 67769.44 | 0.21 | 0.6 | 2.84 | 4.19 | 1 | 10
3 | 115 | CONCLUIDO | 3.7756 | 26.49 | 18.65 | 9.48 | 0.14 | 118 | 224.18 | 56.94 | 1.75 | 116 | 50.49 | 27882.87 | 283.29 | 465.06 | 161.6 | 39.84 | 55580.37 | 0.25 | 0.63 | 2.8 | 3.43 | 1 | 10
4 | 115 | CONCLUIDO | 3.9739 | 25.16 | 18.11 | 10.87 | 0.16 | 100 | 224.6 | 56.94 | 2 | 98 | 50.65 | 27934.37 | 274.95 | 465.16 | 144.25 | 39.84 | 46994.31 | 0.28 | 0.65 | 2.77 | 2.9 | 1 | 10
5 | 115 | CONCLUIDO | 4.132 | 24.2 | 17.72 | 12.22 | 0.18 | 87 | 225.01 | 56.94 | 2.25 | 85 | 50.82 | 27985.94 | 268.59 | 464.98 | 131.5 | 39.84 | 40685.74 | 0.3 | 0.66 | 2.75 | 2.51 | 1 | 10
6 | 115 | CONCLUIDO | 4.2655 | 23.44 | 17.4 | 13.56 | 0.2 | 77 | 225.43 | 56.94 | 2.5 | 75 | 50.99 | 28037.57 | 263.47 | 464.97 | 121.49 | 39.84 | 35726.66 | 0.33 | 0.67 | 2.71 | 2.19 | 1 | 10
7 | 115 | CONCLUIDO | 4.3709 | 22.88 | 17.19 | 14.95 | 0.22 | 69 | 225.85 | 56.94 | 2.75 | 67 | 51.16 | 28089.25 | 259.89 | 464.99 | 113.87 | 39.84 | 31958.45 | 0.35 | 0.68 | 2.72 | 1.98 | 1 | 10
8 | 115 | CONCLUIDO | 4.4564 | 22.44 | 17.01 | 16.2 | 0.24 | 63 | 226.27 | 56.94 | 3 | 61 | 51.33 | 28140.99 | 257.03 | 464.94 | 108.24 | 39.84 | 29173.86 | 0.37 | 0.69 | 2.71 | 1.8 | 1 | 10
9 | 115 | CONCLUIDO | 4.5343 | 22.05 | 16.85 | 17.43 | 0.25 | 58 | 226.69 | 56.94 | 3.25 | 56 | 51.5 | 28192.8 | 254.19 | 464.93 | 103.35 | 39.84 | 26756 | 0.39 | 0.69 | 2.69 | 1.64 | 1 | 10
10 | 115 | CONCLUIDO | 4.6054 | 21.71 | 16.73 | 18.94 | 0.27 | 53 | 227.11 | 56.94 | 3.5 | 51 | 51.67 | 28244.66 | 252.13 | 465.01 | 98.84 | 39.84 | 24525.71 | 0.4 | 0.7 | 2.7 | 1.52 | 1 | 10
11 | 115 | CONCLUIDO | 4.6737 | 21.4 | 16.58 | 20.31 | 0.29 | 49 | 227.53 | 56.94 | 3.75 | 47 | 51.84 | 28296.58 | 249.63 | 464.98 | 94.36 | 39.84 | 22303.64 | 0.42 | 0.7 | 2.68 | 1.37 | 1 | 10
12 | 115 | CONCLUIDO | 4.7235 | 21.17 | 16.49 | 21.51 | 0.31 | 46 | 227.95 | 56.94 | 4 | 44 | 52.01 | 28348.56 | 247.98 | 464.94 | 91.55 | 39.84 | 20912.77 | 0.44 | 0.71 | 2.67 | 1.28 | 1 | 10
13 | 115 | CONCLUIDO | 4.7734 | 20.95 | 16.4 | 22.89 | 0.33 | 43 | 228.38 | 56.94 | 4.25 | 41 | 52.18 | 28400.61 | 246.47 | 464.95 | 88.7 | 39.84 | 19504.7 | 0.45 | 0.71 | 2.67 | 1.19 | 1 | 10
14 | 115 | CONCLUIDO | 4.8006 | 20.83 | 16.37 | 23.96 | 0.35 | 41 | 228.8 | 56.94 | 4.5 | 39 | 52.36 | 28452.71 | 245.81 | 465.02 | 87.54 | 39.84 | 18934.65 | 0.46 | 0.71 | 2.67 | 1.16 | 1 | 10
15 | 115 | CONCLUIDO | 4.8556 | 20.59 | 16.27 | 25.68 | 0.37 | 38 | 229.22 | 56.94 | 4.75 | 36 | 52.53 | 28504.87 | 243.71 | 465.07 | 84.22 | 39.84 | 17287.67 | 0.47 | 0.72 | 2.66 | 1.05 | 1 | 10
16 | 115 | CONCLUIDO | 4.8873 | 20.46 | 16.22 | 27.03 | 0.39 | 36 | 229.65 | 56.94 | 5 | 34 | 52.7 | 28557.1 | 242.87 | 464.99 | 82.37 | 39.84 | 16372.96 | 0.48 | 0.72 | 2.67 | 1.01 | 1 | 10
17 | 115 | CONCLUIDO | 4.9229 | 20.31 | 16.16 | 28.52 | 0.41 | 34 | 230.07 | 56.94 | 5.25 | 32 | 52.88 | 28609.38 | 241.7 | 464.98 | 80.79 | 39.84 | 15592.76 | 0.49 | 0.72 | 2.65 | 0.95 | 1 | 10
18 | 115 | CONCLUIDO | 4.9422 | 20.23 | 16.12 | 29.32 | 0.42 | 33 | 230.49 | 56.94 | 5.5 | 31 | 53.05 | 28661.73 | 241.02 | 464.94 | 79.34 | 39.84 | 14874.01 | 0.5 | 0.72 | 2.66 | 0.91 | 1 | 10
19 | 115 | CONCLUIDO | 4.9741 | 20.1 | 16.08 | 31.13 | 0.44 | 31 | 230.92 | 56.94 | 5.75 | 29 | 53.23 | 28714.14 | 239.94 | 464.95 | 78.19 | 39.84 | 14306.95 | 0.51 | 0.73 | 2.65 | 0.87 | 1 | 10
20 | 115 | CONCLUIDO | 4.9923 | 20.03 | 16.05 | 32.11 | 0.46 | 30 | 231.34 | 56.94 | 6 | 28 | 53.4 | 28766.61 | 239.25 | 464.97 | 77.36 | 39.84 | 13898.67 | 0.51 | 0.73 | 2.65 | 0.84 | 1 | 10
21 | 115 | CONCLUIDO | 5.0125 | 19.95 | 16.02 | 33.14 | 0.48 | 29 | 231.77 | 56.94 | 6.25 | 27 | 53.58 | 28819.14 | 238.37 | 464.93 | 75.99 | 39.84 | 13217.39 | 0.52 | 0.73 | 2.65 | 0.81 | 1 | 10
22 | 115 | CONCLUIDO | 5.0276 | 19.89 | 16 | 34.29 | 0.5 | 28 | 232.2 | 56.94 | 6.5 | 26 | 53.75 | 28871.74 | 237.75 | 464.97 | 75.28 | 39.84 | 12871.25 | 0.53 | 0.73 | 2.65 | 0.79 | 1 | 10
23 | 115 | CONCLUIDO | 5.0482 | 19.81 | 15.96 | 35.47 | 0.52 | 27 | 232.62 | 56.94 | 6.75 | 25 | 53.93 | 28924.39 | 237 | 465 | 74.34 | 39.84 | 12403.88 | 0.54 | 0.73 | 2.64 | 0.75 | 1 | 10
24 | 115 | CONCLUIDO | 5.0664 | 19.74 | 15.94 | 36.77 | 0.53 | 26 | 233.05 | 56.94 | 7 | 24 | 54.11 | 28977.11 | 236.65 | 464.96 | 73.44 | 39.84 | 11961.1 | 0.54 | 0.73 | 2.64 | 0.72 | 1 | 10
25 | 115 | CONCLUIDO | 5.087 | 19.66 | 15.9 | 38.16 | 0.55 | 25 | 233.48 | 56.94 | 7.25 | 23 | 54.29 | 29029.89 | 235.43 | 464.95 | 72.08 | 39.84 | 11284.32 | 0.55 | 0.74 | 2.65 | 0.69 | 1 | 10
26 | 115 | CONCLUIDO | 5.1096 | 19.57 | 15.86 | 39.64 | 0.57 | 24 | 233.91 | 56.94 | 7.5 | 22 | 54.46 | 29082.74 | 234.92 | 464.94 | 71.01 | 39.84 | 10752.54 | 0.56 | 0.74 | 2.64 | 0.65 | 1 | 10
27 | 115 | CONCLUIDO | 5.1268 | 19.51 | 15.84 | 41.31 | 0.59 | 23 | 234.34 | 56.94 | 7.75 | 21 | 54.64 | 29135.65 | 234.07 | 464.93 | 70.37 | 39.84 | 10437.47 | 0.57 | 0.74 | 2.63 | 0.62 | 1 | 10
28 | 115 | CONCLUIDO | 5.1481 | 19.42 | 15.8 | 43.09 | 0.61 | 22 | 234.77 | 56.94 | 8 | 20 | 54.82 | 29188.62 | 233.37 | 464.99 | 68.9 | 39.84 | 9710.09 | 0.58 | 0.74 | 2.64 | 0.59 | 1 | 10
29 | 115 | CONCLUIDO | 5.1462 | 19.43 | 15.81 | 43.11 | 0.62 | 22 | 235.2 | 56.94 | 8.25 | 20 | 55 | 29241.66 | 233.13 | 464.98 | 69.13 | 39.84 | 9824.29 | 0.58 | 0.74 | 2.64 | 0.59 | 1 | 10
30 | 115 | CONCLUIDO | 5.1654 | 19.36 | 15.78 | 45.08 | 0.64 | 21 | 235.63 | 56.94 | 8.5 | 19 | 55.18 | 29294.76 | 232.84 | 464.93 | 68.4 | 39.84 | 9462.02 | 0.58 | 0.74 | 2.63 | 0.57 | 1 | 10
31 | 115 | CONCLUIDO | 5.1819 | 19.3 | 15.76 | 47.28 | 0.66 | 20 | 236.06 | 56.94 | 8.75 | 18 | 55.36 | 29347.92 | 231.74 | 464.96 | 67.9 | 39.84 | 9217.29 | 0.59 | 0.74 | 2.63 | 0.55 | 1 | 10
32 | 115 | CONCLUIDO | 5.1879 | 19.28 | 15.74 | 47.21 | 0.68 | 20 | 236.49 | 56.94 | 9 | 18 | 55.55 | 29401.15 | 231.74 | 464.93 | 67.06 | 39.84 | 8798.04 | 0.59 | 0.74 | 2.63 | 0.53 | 1 | 10
33 | 115 | CONCLUIDO | 5.2033 | 19.22 | 15.72 | 49.65 | 0.69 | 19 | 236.92 | 56.94 | 9.25 | 17 | 55.73 | 29454.44 | 231.04 | 464.93 | 66.64 | 39.84 | 8593.63 | 0.6 | 0.74 | 2.63 | 0.51 | 1 | 10
34 | 115 | CONCLUIDO | 5.2007 | 19.23 | 15.73 | 49.69 | 0.71 | 19 | 237.35 | 56.94 | 9.5 | 17 | 55.91 | 29507.8 | 230.89 | 464.96 | 66.78 | 39.84 | 8663.78 | 0.6 | 0.74 | 2.63 | 0.52 | 1 | 10
35 | 115 | CONCLUIDO | 5.2219 | 19.15 | 15.7 | 52.33 | 0.73 | 18 | 237.79 | 56.94 | 9.75 | 16 | 56.09 | 29561.22 | 229.94 | 464.93 | 65.69 | 39.84 | 8125.24 | 0.61 | 0.74 | 2.63 | 0.49 | 1 | 10
36 | 115 | CONCLUIDO | 5.2196 | 19.16 | 15.71 | 52.36 | 0.75 | 18 | 238.22 | 56.94 | 10 | 16 | 56.28 | 29614.71 | 230.07 | 465.02 | 65.99 | 39.84 | 8272.84 | 0.6 | 0.74 | 2.63 | 0.5 | 1 | 10
37 | 115 | CONCLUIDO | 5.2221 | 19.15 | 15.7 | 52.33 | 0.76 | 18 | 238.66 | 56.94 | 10.25 | 16 | 56.46 | 29668.27 | 229.71 | 464.93 | 65.65 | 39.84 | 8105.16 | 0.61 | 0.74 | 2.63 | 0.49 | 1 | 10
38 | 115 | CONCLUIDO | 5.2463 | 19.06 | 15.65 | 55.25 | 0.78 | 17 | 239.09 | 56.94 | 10.5 | 15 | 56.65 | 29721.89 | 228.89 | 464.93 | 64.29 | 39.84 | 7430.92 | 0.62 | 0.75 | 2.63 | 0.44 | 1 | 10
39 | 115 | CONCLUIDO | 5.2398 | 19.08 | 15.68 | 55.33 | 0.8 | 17 | 239.53 | 56.94 | 10.75 | 15 | 56.83 | 29775.57 | 228.33 | 464.94 | 64.98 | 39.84 | 7772.42 | 0.61 | 0.75 | 2.63 | 0.47 | 1 | 10
40 | 115 | CONCLUIDO | 5.2632 | 19 | 15.64 | 58.64 | 0.82 | 16 | 239.96 | 56.94 | 11 | 14 | 57.02 | 29829.32 | 227.74 | 464.99 | 63.79 | 39.84 | 7183.31 | 0.62 | 0.75 | 2.62 | 0.43 | 1 | 10
41 | 115 | CONCLUIDO | 5.2594 | 19.01 | 15.65 | 58.69 | 0.83 | 16 | 240.4 | 56.94 | 11.25 | 14 | 57.21 | 29883.27 | 227.79 | 464.95 | 64.17 | 39.84 | 7376.11 | 0.62 | 0.75 | 2.63 | 0.44 | 1 | 10
42 | 115 | CONCLUIDO | 5.2606 | 19.01 | 15.65 | 58.67 | 0.85 | 16 | 240.84 | 56.94 | 11.5 | 14 | 57.39 | 29937.16 | 227.45 | 464.94 | 63.9 | 39.84 | 7240.16 | 0.62 | 0.75 | 2.63 | 0.44 | 1 | 10
43 | 115 | CONCLUIDO | 5.2881 | 18.91 | 15.59 | 62.37 | 0.87 | 15 | 241.27 | 56.94 | 11.75 | 13 | 57.58 | 29991.11 | 226.51 | 464.93 | 62.24 | 39.84 | 6412.93 | 0.64 | 0.75 | 2.62 | 0.38 | 1 | 10
44 | 115 | CONCLUIDO | 5.2866 | 18.92 | 15.6 | 62.39 | 0.88 | 15 | 241.71 | 56.94 | 12 | 13 | 57.77 | 30045.13 | 226.33 | 464.94 | 62.34 | 39.84 | 6463.23 | 0.64 | 0.75 | 2.63 | 0.39 | 1 | 10
45 | 115 | CONCLUIDO | 5.2836 | 18.93 | 15.61 | 62.43 | 0.9 | 15 | 242.15 | 56.94 | 12.25 | 13 | 57.96 | 30099.23 | 225.65 | 464.93 | 62.81 | 39.84 | 6698.55 | 0.63 | 0.75 | 2.62 | 0.4 | 1 | 10
46 | 115 | CONCLUIDO | 5.3049 | 18.85 | 15.58 | 66.75 | 0.92 | 14 | 242.59 | 56.94 | 12.5 | 12 | 58.15 | 30153.38 | 224.78 | 464.93 | 61.67 | 39.84 | 6133.39 | 0.65 | 0.75 | 2.62 | 0.36 | 1 | 10
47 | 115 | CONCLUIDO | 5.3012 | 18.86 | 15.59 | 66.81 | 0.93 | 14 | 243.03 | 56.94 | 12.75 | 12 | 58.34 | 30207.61 | 225.33 | 464.96 | 62.22 | 39.84 | 6411.11 | 0.64 | 0.75 | 2.62 | 0.38 | 1 | 10
48 | 115 | CONCLUIDO | 5.3036 | 18.86 | 15.58 | 66.77 | 0.95 | 14 | 243.47 | 56.94 | 13 | 12 | 58.53 | 30261.91 | 225.29 | 464.93 | 61.86 | 39.84 | 6226.57 | 0.64 | 0.75 | 2.62 | 0.37 | 1 | 10
49 | 115 | CONCLUIDO | 5.3019 | 18.86 | 15.59 | 66.8 | 0.97 | 14 | 243.91 | 56.94 | 13.25 | 12 | 58.72 | 30316.27 | 224.44 | 464.93 | 62.01 | 39.84 | 6304.69 | 0.64 | 0.75 | 2.62 | 0.38 | 1 | 10
50 | 115 | CONCLUIDO | 5.3198 | 18.8 | 15.57 | 71.84 | 0.98 | 13 | 244.35 | 56.94 | 13.5 | 11 | 58.91 | 30370.7 | 223.71 | 464.93 | 61.42 | 39.84 | 6014.11 | 0.65 | 0.75 | 2.62 | 0.36 | 1 | 10
51 | 115 | CONCLUIDO | 5.3237 | 18.78 | 15.55 | 71.78 | 1 | 13 | 244.79 | 56.94 | 13.75 | 11 | 59.1 | 30425.2 | 223.79 | 464.96 | 61.19 | 39.84 | 5897.82 | 0.65 | 0.75 | 2.61 | 0.34 | 1 | 10
52 | 115 | CONCLUIDO | 5.3218 | 18.79 | 15.56 | 71.81 | 1.02 | 13 | 245.23 | 56.94 | 14 | 11 | 59.29 | 30479.78 | 223.94 | 464.93 | 61.28 | 39.84 | 5942.57 | 0.65 | 0.75 | 2.62 | 0.35 | 1 | 10
53 | 115 | CONCLUIDO | 5.3214 | 18.79 | 15.56 | 71.82 | 1.03 | 13 | 245.68 | 56.94 | 14.25 | 11 | 59.48 | 30534.42 | 223.95 | 464.96 | 61.25 | 39.84 | 5929.01 | 0.65 | 0.75 | 2.62 | 0.35 | 1 | 10
54 | 115 | CONCLUIDO | 5.3438 | 18.71 | 15.53 | 77.63 | 1.05 | 12 | 246.12 | 56.94 | 14.5 | 10 | 59.68 | 30589.13 | 222.56 | 464.94 | 60.12 | 39.84 | 5368.96 | 0.66 | 0.75 | 2.62 | 0.32 | 1 | 10
55 | 115 | CONCLUIDO | 5.3463 | 18.7 | 15.52 | 77.58 | 1.06 | 12 | 246.57 | 56.94 | 14.75 | 10 | 59.87 | 30643.91 | 222.2 | 464.93 | 59.83 | 39.84 | 5223.72 | 0.67 | 0.75 | 2.62 | 0.31 | 1 | 10
56 | 115 | CONCLUIDO | 5.3456 | 18.71 | 15.52 | 77.6 | 1.08 | 12 | 247.01 | 56.94 | 15 | 10 | 60.07 | 30698.76 | 221.63 | 464.93 | 60.03 | 39.84 | 5323.29 | 0.66 | 0.75 | 2.62 | 0.31 | 1 | 10
57 | 115 | CONCLUIDO | 5.3469 | 18.7 | 15.52 | 77.58 | 1.1 | 12 | 247.46 | 56.94 | 15.25 | 10 | 60.26 | 30753.68 | 221.5 | 464.93 | 59.82 | 39.84 | 5218.95 | 0.67 | 0.75 | 2.62 | 0.3 | 1 | 10
58 | 115 | CONCLUIDO | 5.3459 | 18.71 | 15.52 | 77.59 | 1.11 | 12 | 247.9 | 56.94 | 15.5 | 10 | 60.46 | 30808.68 | 221.16 | 464.93 | 59.95 | 39.84 | 5286.15 | 0.66 | 0.75 | 2.62 | 0.31 | 1 | 10
59 | 115 | CONCLUIDO | 5.3693 | 18.62 | 15.48 | 84.44 | 1.13 | 11 | 248.35 | 56.94 | 15.75 | 9 | 60.66 | 30863.74 | 220.13 | 464.93 | 58.6 | 39.84 | 4611.76 | 0.68 | 0.76 | 2.62 | 0.27 | 1 | 10
60 | 115 | CONCLUIDO | 5.3676 | 18.63 | 15.49 | 84.47 | 1.14 | 11 | 248.79 | 56.94 | 16 | 9 | 60.85 | 30918.88 | 220.84 | 464.94 | 58.79 | 39.84 | 4709.9 | 0.68 | 0.75 | 2.62 | 0.28 | 1 | 10
61 | 115 | CONCLUIDO | 5.3678 | 18.63 | 15.49 | 84.47 | 1.16 | 11 | 249.24 | 56.94 | 16.25 | 9 | 61.05 | 30974.09 | 221.06 | 464.93 | 58.85 | 39.84 | 4738.8 | 0.68 | 0.75 | 2.62 | 0.28 | 1 | 10
62 | 115 | CONCLUIDO | 5.3646 | 18.64 | 15.5 | 84.53 | 1.18 | 11 | 249.69 | 56.94 | 16.5 | 9 | 61.25 | 31029.37 | 220.82 | 464.93 | 59.2 | 39.84 | 4914.43 | 0.67 | 0.75 | 2.62 | 0.29 | 1 | 10
63 | 115 | CONCLUIDO | 5.3678 | 18.63 | 15.49 | 84.47 | 1.19 | 11 | 250.14 | 56.94 | 16.75 | 9 | 61.45 | 31084.72 | 220.27 | 464.95 | 58.81 | 39.84 | 4720.77 | 0.68 | 0.75 | 2.62 | 0.28 | 1 | 10
64 | 115 | CONCLUIDO | 5.3678 | 18.63 | 15.49 | 84.47 | 1.21 | 11 | 250.59 | 56.94 | 17 | 9 | 61.65 | 31140.15 | 219.79 | 464.93 | 58.75 | 39.84 | 4689.74 | 0.68 | 0.75 | 2.62 | 0.28 | 1 | 10
65 | 115 | CONCLUIDO | 5.3649 | 18.64 | 15.5 | 84.52 | 1.22 | 11 | 251.04 | 56.94 | 17.25 | 9 | 61.85 | 31195.65 | 218.98 | 464.93 | 59.16 | 39.84 | 4891.7 | 0.67 | 0.75 | 2.62 | 0.29 | 1 | 10
66 | 115 | CONCLUIDO | 5.3908 | 18.55 | 15.45 | 92.7 | 1.24 | 10 | 251.49 | 56.94 | 17.5 | 8 | 62.05 | 31251.22 | 217.96 | 464.93 | 57.67 | 39.84 | 4154.17 | 0.69 | 0.76 | 2.61 | 0.24 | 1 | 10
67 | 115 | CONCLUIDO | 5.3845 | 18.57 | 15.47 | 92.83 | 1.25 | 10 | 251.94 | 56.94 | 17.75 | 8 | 62.25 | 31306.86 | 218.4 | 464.93 | 58.27 | 39.84 | 4452.88 | 0.68 | 0.76 | 2.62 | 0.26 | 1 | 10
68 | 115 | CONCLUIDO | 5.3872 | 18.56 | 15.46 | 92.78 | 1.27 | 10 | 252.39 | 56.94 | 18 | 8 | 62.45 | 31362.58 | 218.28 | 464.95 | 58.12 | 39.84 | 4380.12 | 0.69 | 0.76 | 2.61 | 0.25 | 1 | 10
69 | 115 | CONCLUIDO | 5.3832 | 18.58 | 15.48 | 92.86 | 1.28 | 10 | 252.84 | 56.94 | 18.25 | 8 | 62.65 | 31418.38 | 218.49 | 464.94 | 58.44 | 39.84 | 4538.9 | 0.68 | 0.76 | 2.62 | 0.27 | 1 | 10
70 | 115 | CONCLUIDO | 5.3841 | 18.57 | 15.47 | 92.84 | 1.3 | 10 | 253.3 | 56.94 | 18.5 | 8 | 62.86 | 31474.25 | 217.93 | 464.95 | 58.41 | 39.84 | 4525.51 | 0.68 | 0.76 | 2.62 | 0.26 | 1 | 10
71 | 115 | CONCLUIDO | 5.3841 | 18.57 | 15.47 | 92.84 | 1.31 | 10 | 253.75 | 56.94 | 18.75 | 8 | 63.06 | 31530.19 | 218.2 | 464.93 | 58.4 | 39.84 | 4517.81 | 0.68 | 0.76 | 2.62 | 0.26 | 1 | 10
72 | 115 | CONCLUIDO | 5.3853 | 18.57 | 15.47 | 92.82 | 1.33 | 10 | 254.21 | 56.94 | 19 | 8 | 63.26 | 31586.21 | 217.49 | 464.93 | 58.33 | 39.84 | 4483.53 | 0.68 | 0.76 | 2.61 | 0.26 | 1 | 10
73 | 115 | CONCLUIDO | 5.3883 | 18.56 | 15.46 | 92.76 | 1.34 | 10 | 254.66 | 56.94 | 19.25 | 8 | 63.47 | 31642.3 | 216.97 | 464.93 | 58.03 | 39.84 | 4334.86 | 0.69 | 0.76 | 2.61 | 0.25 | 1 | 10
74 | 115 | CONCLUIDO | 5.4067 | 18.5 | 15.44 | 102.93 | 1.36 | 9 | 255.12 | 56.94 | 19.5 | 7 | 63.67 | 31698.47 | 216.46 | 464.95 | 57.28 | 39.84 | 3962.13 | 0.7 | 0.76 | 2.62 | 0.23 | 1 | 10
75 | 115 | CONCLUIDO | 5.4082 | 18.49 | 15.43 | 102.9 | 1.37 | 9 | 255.57 | 56.94 | 19.75 | 7 | 63.88 | 31754.72 | 216.48 | 464.93 | 57.09 | 39.84 | 3869.04 | 0.7 | 0.76 | 2.62 | 0.22 | 1 | 10
76 | 115 | CONCLUIDO | 5.4108 | 18.48 | 15.43 | 102.84 | 1.39 | 9 | 256.03 | 56.94 | 20 | 7 | 64.09 | 31811.04 | 215.79 | 464.93 | 56.91 | 39.84 | 3780.78 | 0.7 | 0.76 | 2.61 | 0.22 | 1 | 10
77 | 115 | CONCLUIDO | 5.4087 | 18.49 | 15.43 | 102.89 | 1.4 | 9 | 256.49 | 56.94 | 20.25 | 7 | 64.29 | 31867.44 | 215.74 | 464.93 | 57.05 | 39.84 | 3849.78 | 0.7 | 0.76 | 2.61 | 0.22 | 1 | 10
78 | 115 | CONCLUIDO | 5.4048 | 18.5 | 15.45 | 102.97 | 1.42 | 9 | 256.94 | 56.94 | 20.5 | 7 | 64.5 | 31924.04 | 215.93 | 464.93 | 57.35 | 39.84 | 3998.37 | 0.69 | 0.76 | 2.62 | 0.24 | 1 | 10
79 | 115 | CONCLUIDO | 5.406 | 18.5 | 15.44 | 102.95 | 1.43 | 9 | 257.4 | 56.94 | 20.75 | 7 | 64.71 | 31980.59 | 215.89 | 464.93 | 57.37 | 39.84 | 4007.58 | 0.69 | 0.76 | 2.62 | 0.23 | 1 | 10
80 | 115 | CONCLUIDO | 5.406 | 18.5 | 15.44 | 102.95 | 1.45 | 9 | 257.86 | 56.94 | 21 | 7 | 64.92 | 32037.22 | 214.84 | 464.93 | 57.31 | 39.84 | 3979.12 | 0.7 | 0.76 | 2.62 | 0.23 | 1 | 10
81 | 115 | CONCLUIDO | 5.4048 | 18.5 | 15.45 | 102.98 | 1.46 | 9 | 258.32 | 56.94 | 21.25 | 7 | 65.13 | 32093.94 | 214.05 | 464.95 | 57.41 | 39.84 | 4026.72 | 0.69 | 0.76 | 2.62 | 0.24 | 1 | 10
82 | 115 | CONCLUIDO | 5.4039 | 18.5 | 15.45 | 102.99 | 1.48 | 9 | 258.78 | 56.94 | 21.5 | 7 | 65.34 | 32150.72 | 214.03 | 464.98 | 57.49 | 39.84 | 4071.22 | 0.69 | 0.76 | 2.62 | 0.24 | 1 | 10
83 | 115 | CONCLUIDO | 5.4299 | 18.42 | 15.4 | 115.54 | 1.49 | 8 | 259.24 | 56.94 | 21.75 | 6 | 65.55 | 32207.59 | 212.44 | 464.93 | 56.22 | 39.84 | 3437.58 | 0.71 | 0.76 | 2.61 | 0.19 | 1 | 10
84 | 115 | CONCLUIDO | 5.4309 | 18.41 | 15.4 | 115.51 | 1.51 | 8 | 259.71 | 56.94 | 22 | 6 | 65.76 | 32264.54 | 212.61 | 464.94 | 56 | 39.84 | 3331.23 | 0.71 | 0.76 | 2.61 | 0.19 | 1 | 10
85 | 115 | CONCLUIDO | 5.429 | 18.42 | 15.41 | 115.56 | 1.52 | 8 | 260.17 | 56.94 | 22.25 | 6 | 65.98 | 32321.56 | 212.87 | 464.93 | 56.25 | 39.84 | 3455.1 | 0.71 | 0.76 | 2.61 | 0.2 | 1 | 10
86 | 115 | CONCLUIDO | 5.4324 | 18.41 | 15.4 | 115.47 | 1.54 | 8 | 260.63 | 56.94 | 22.5 | 6 | 66.19 | 32378.67 | 212.83 | 464.93 | 55.92 | 39.84 | 3287.83 | 0.71 | 0.76 | 2.61 | 0.19 | 1 | 10
87 | 115 | CONCLUIDO | 5.4311 | 18.41 | 15.4 | 115.5 | 1.55 | 8 | 261.09 | 56.94 | 22.75 | 6 | 66.4 | 32435.86 | 212.61 | 464.93 | 56 | 39.84 | 3327.65 | 0.71 | 0.76 | 2.61 | 0.19 | 1 | 10
88 | 115 | CONCLUIDO | 5.431 | 18.41 | 15.4 | 115.51 | 1.56 | 8 | 261.56 | 56.94 | 23 | 6 | 66.62 | 32493.12 | 212.33 | 464.93 | 55.94 | 39.84 | 3298.55 | 0.71 | 0.76 | 2.62 | 0.19 | 1 | 10
89 | 115 | CONCLUIDO | 5.4289 | 18.42 | 15.41 | 115.56 | 1.58 | 8 | 262.02 | 56.94 | 23.25 | 6 | 66.83 | 32550.47 | 212.73 | 464.93 | 56.22 | 39.84 | 3440.92 | 0.71 | 0.76 | 2.61 | 0.2 | 1 | 10
90 | 115 | CONCLUIDO | 5.4303 | 18.42 | 15.4 | 115.53 | 1.59 | 8 | 262.49 | 56.94 | 23.5 | 6 | 67.05 | 32607.89 | 211.91 | 464.93 | 55.96 | 39.84 | 3308.44 | 0.71 | 0.76 | 2.62 | 0.19 | 1 | 10
91 | 115 | CONCLUIDO | 5.4287 | 18.42 | 15.41 | 115.56 | 1.61 | 8 | 262.96 | 56.94 | 23.75 | 6 | 67.26 | 32665.4 | 212.07 | 464.93 | 56.34 | 39.84 | 3497.43 | 0.71 | 0.76 | 2.61 | 0.2 | 1 | 10
92 | 115 | CONCLUIDO | 5.4296 | 18.42 | 15.41 | 115.54 | 1.62 | 8 | 263.42 | 56.94 | 24 | 6 | 67.48 | 32722.99 | 211.77 | 464.93 | 56.18 | 39.84 | 3419.05 | 0.71 | 0.76 | 2.61 | 0.2 | 1 | 10
93 | 115 | CONCLUIDO | 5.4288 | 18.42 | 15.41 | 115.56 | 1.64 | 8 | 263.89 | 56.94 | 24.25 | 6 | 67.7 | 32780.66 | 211.34 | 464.95 | 56.32 | 39.84 | 3488.71 | 0.71 | 0.76 | 2.61 | 0.2 | 1 | 10
94 | 115 | CONCLUIDO | 5.4295 | 18.42 | 15.41 | 115.55 | 1.65 | 8 | 264.36 | 56.94 | 24.5 | 6 | 67.92 | 32838.42 | 211.16 | 464.93 | 56.3 | 39.84 | 3477 | 0.71 | 0.76 | 2.61 | 0.2 | 1 | 10
95 | 115 | CONCLUIDO | 5.4268 | 18.43 | 15.41 | 115.61 | 1.66 | 8 | 264.83 | 56.94 | 24.75 | 6 | 68.13 | 32896.26 | 210.61 | 464.94 | 56.55 | 39.84 | 3603.65 | 0.7 | 0.76 | 2.61 | 0.2 | 1 | 10
96 | 115 | CONCLUIDO | 5.447 | 18.36 | 15.39 | 131.92 | 1.68 | 7 | 265.3 | 56.94 | 25 | 5 | 68.35 | 32954.18 | 209.35 | 464.93 | 55.71 | 39.84 | 3189.95 | 0.72 | 0.76 | 2.61 | 0.18 | 1 | 10
97 | 115 | CONCLUIDO | 5.4453 | 18.36 | 15.4 | 131.97 | 1.69 | 7 | 265.77 | 56.94 | 25.25 | 5 | 68.57 | 33012.18 | 209.35 | 464.93 | 55.78 | 39.84 | 3224.94 | 0.71 | 0.76 | 2.62 | 0.19 | 1 | 10
98 | 115 | CONCLUIDO | 5.4474 | 18.36 | 15.39 | 131.91 | 1.7 | 7 | 266.24 | 56.94 | 25.5 | 5 | 68.8 | 33070.26 | 209.41 | 464.93 | 55.78 | 39.84 | 3224.56 | 0.71 | 0.76 | 2.61 | 0.18 | 1 | 10
99 | 115 | CONCLUIDO | 5.4479 | 18.36 | 15.39 | 131.89 | 1.72 | 7 | 266.71 | 56.94 | 25.75 | 5 | 69.02 | 33128.44 | 209.36 | 464.93 | 55.68 | 39.84 | 3173.04 | 0.72 | 0.76 | 2.61 | 0.18 | 1 | 10
100 | 115 | CONCLUIDO | 5.4488 | 18.35 | 15.38 | 131.87 | 1.73 | 7 | 267.18 | 56.94 | 26 | 5 | 69.24 | 33186.69 | 209.27 | 464.93 | 55.63 | 39.84 | 3150.09 | 0.72 | 0.76 | 2.61 | 0.17 | 1 | 10
101 | 115 | CONCLUIDO | 5.4476 | 18.36 | 15.39 | 131.9 | 1.75 | 7 | 267.66 | 56.94 | 26.25 | 5 | 69.46 | 33245.03 | 209.65 | 464.93 | 55.76 | 39.84 | 3215.28 | 0.71 | 0.76 | 2.61 | 0.18 | 1 | 10
102 | 115 | CONCLUIDO | 5.4498 | 18.35 | 15.38 | 131.84 | 1.76 | 7 | 268.13 | 56.94 | 26.5 | 5 | 69.69 | 33303.46 | 209.67 | 464.98 | 55.47 | 39.84 | 3070.17 | 0.72 | 0.76 | 2.61 | 0.17 | 1 | 10
103 | 115 | CONCLUIDO | 5.4508 | 18.35 | 15.38 | 131.81 | 1.77 | 7 | 268.6 | 56.94 | 26.75 | 5 | 69.91 | 33361.97 | 209.46 | 464.93 | 55.33 | 39.84 | 3000.56 | 0.72 | 0.76 | 2.61 | 0.17 | 1 | 10
104 | 115 | CONCLUIDO | 5.45 | 18.35 | 15.38 | 131.83 | 1.79 | 7 | 269.08 | 56.94 | 27 | 5 | 70.14 | 33420.56 | 208.82 | 464.95 | 55.45 | 39.84 | 3060.91 | 0.72 | 0.76 | 2.61 | 0.17 | 1 | 10
105 | 115 | CONCLUIDO | 5.4491 | 18.35 | 15.38 | 131.86 | 1.8 | 7 | 269.55 | 56.94 | 27.25 | 5 | 70.36 | 33479.25 | 208.62 | 464.93 | 55.57 | 39.84 | 3118.41 | 0.72 | 0.76 | 2.61 | 0.17 | 1 | 10
106 | 115 | CONCLUIDO | 5.4512 | 18.34 | 15.38 | 131.8 | 1.81 | 7 | 270.03 | 56.94 | 27.5 | 5 | 70.59 | 33538.02 | 207.73 | 464.93 | 55.27 | 39.84 | 2970.68 | 0.72 | 0.76 | 2.61 | 0.17 | 1 | 10
107 | 115 | CONCLUIDO | 5.452 | 18.34 | 15.37 | 131.78 | 1.83 | 7 | 270.51 | 56.94 | 27.75 | 5 | 70.82 | 33596.87 | 206.89 | 464.93 | 55.14 | 39.84 | 2902.3 | 0.72 | 0.76 | 2.61 | 0.16 | 1 | 10
108 | 115 | CONCLUIDO | 5.4545 | 18.33 | 15.37 | 131.7 | 1.84 | 7 | 270.99 | 56.94 | 28 | 5 | 71.04 | 33655.82 | 206.21 | 464.94 | 54.91 | 39.84 | 2788.45 | 0.73 | 0.76 | 2.61 | 0.15 | 1 | 10
109 | 115 | CONCLUIDO | 5.4512 | 18.34 | 15.38 | 131.8 | 1.85 | 7 | 271.46 | 56.94 | 28.25 | 5 | 71.27 | 33714.85 | 205.32 | 464.95 | 55.32 | 39.84 | 2994.25 | 0.72 | 0.76 | 2.61 | 0.17 | 1 | 10
110 | 115 | CONCLUIDO | 5.4503 | 18.35 | 15.38 | 131.83 | 1.87 | 7 | 271.94 | 56.94 | 28.5 | 5 | 71.5 | 33773.97 | 204.73 | 464.93 | 55.33 | 39.84 | 2998.27 | 0.72 | 0.76 | 2.61 | 0.17 | 1 | 10
111 | 115 | CONCLUIDO | 5.4491 | 18.35 | 15.38 | 131.86 | 1.88 | 7 | 272.43 | 56.94 | 28.75 | 5 | 71.73 | 33833.3 | 204.42 | 464.93 | 55.52 | 39.84 | 3093.82 | 0.72 | 0.76 | 2.61 | 0.17 | 1 | 10
112 | 115 | CONCLUIDO | 5.4507 | 18.35 | 15.38 | 131.81 | 1.89 | 7 | 272.91 | 56.94 | 29 | 5 | 71.96 | 33892.61 | 203.57 | 464.93 | 55.31 | 39.84 | 2988.87 | 0.72 | 0.76 | 2.61 | 0.17 | 1 | 10
113 | 115 | CONCLUIDO | 5.4745 | 18.27 | 15.34 | 153.43 | 1.9 | 6 | 273.39 | 56.94 | 29.25 | 4 | 72.19 | 33952 | 203.25 | 464.95 | 54.09 | 39.84 | 2384.14 | 0.74 | 0.76 | 2.61 | 0.13 | 1 | 10
114 | 115 | CONCLUIDO | 5.4735 | 18.27 | 15.35 | 153.46 | 1.92 | 6 | 273.87 | 56.94 | 29.5 | 4 | 72.43 | 34011.48 | 204.3 | 464.93 | 54.28 | 39.84 | 2477.46 | 0.73 | 0.76 | 2.61 | 0.14 | 1 | 10
115 | 115 | CONCLUIDO | 5.4741 | 18.27 | 15.34 | 153.44 | 1.93 | 6 | 274.35 | 56.94 | 29.75 | 4 | 72.66 | 34071.05 | 204.4 | 464.93 | 54.26 | 39.84 | 2469.5 | 0.73 | 0.76 | 2.61 | 0.13 | 1 | 10
116 | 115 | CONCLUIDO | 5.4723 | 18.27 | 15.35 | 153.5 | 1.94 | 6 | 274.84 | 56.94 | 30 | 4 | 72.89 | 34130.71 | 204.55 | 464.93 | 54.41 | 39.84 | 2541.93 | 0.73 | 0.76 | 2.61 | 0.14 | 1 | 10
117 | 115 | CONCLUIDO | 5.4725 | 18.27 | 15.35 | 153.49 | 1.96 | 6 | 275.32 | 56.94 | 30.25 | 4 | 73.13 | 34190.46 | 204.84 | 464.93 | 54.42 | 39.84 | 2550.95 | 0.73 | 0.76 | 2.61 | 0.14 | 1 | 10
118 | 115 | CONCLUIDO | 5.4716 | 18.28 | 15.35 | 153.52 | 1.97 | 6 | 275.81 | 56.94 | 30.5 | 4 | 73.36 | 34250.31 | 204.62 | 464.93 | 54.5 | 39.84 | 2591.15 | 0.73 | 0.76 | 2.61 | 0.14 | 1 | 10
119 | 115 | CONCLUIDO | 5.4723 | 18.27 | 15.35 | 153.5 | 1.98 | 6 | 276.29 | 56.94 | 30.75 | 4 | 73.6 | 34310.24 | 204.43 | 464.93 | 54.44 | 39.84 | 2556.68 | 0.73 | 0.76 | 2.61 | 0.14 | 1 | 10
120 | 115 | CONCLUIDO | 5.4748 | 18.27 | 15.34 | 153.41 | 1.99 | 6 | 276.78 | 56.94 | 31 | 4 | 73.84 | 34370.27 | 204.18 | 464.93 | 54.05 | 39.84 | 2363.29 | 0.74 | 0.76 | 2.61 | 0.13 | 1 | 10
121 | 115 | CONCLUIDO | 5.4749 | 18.27 | 15.34 | 153.41 | 2.01 | 6 | 277.27 | 56.94 | 31.25 | 4 | 74.07 | 34430.39 | 203.88 | 464.93 | 54.02 | 39.84 | 2347.66 | 0.74 | 0.76 | 2.61 | 0.13 | 1 | 10
122 | 115 | CONCLUIDO | 5.4726 | 18.27 | 15.35 | 153.49 | 2.02 | 6 | 277.75 | 56.94 | 31.5 | 4 | 74.31 | 34490.61 | 203.66 | 464.93 | 54.36 | 39.84 | 2519.48 | 0.73 | 0.76 | 2.61 | 0.14 | 1 | 10
123 | 115 | CONCLUIDO | 5.4738 | 18.27 | 15.34 | 153.45 | 2.03 | 6 | 278.24 | 56.94 | 31.75 | 4 | 74.55 | 34550.91 | 203.67 | 464.95 | 54.18 | 39.84 | 2426.91 | 0.74 | 0.76 | 2.61 | 0.13 | 1 | 10
124 | 115 | CONCLUIDO | 5.4735 | 18.27 | 15.35 | 153.46 | 2.04 | 6 | 278.73 | 56.94 | 32 | 4 | 74.79 | 34611.32 | 203.32 | 464.93 | 54.24 | 39.84 | 2458.89 | 0.73 | 0.76 | 2.61 | 0.14 | 1 | 10
125 | 115 | CONCLUIDO | 5.4717 | 18.28 | 15.35 | 153.52 | 2.06 | 6 | 279.22 | 56.94 | 32.25 | 4 | 75.03 | 34671.81 | 202.58 | 464.93 | 54.53 | 39.84 | 2604.95 | 0.73 | 0.76 | 2.61 | 0.14 | 1 | 10
126 | 115 | CONCLUIDO | 5.4725 | 18.27 | 15.35 | 153.49 | 2.07 | 6 | 279.72 | 56.94 | 32.5 | 4 | 75.27 | 34732.41 | 202 | 464.93 | 54.38 | 39.84 | 2531.11 | 0.73 | 0.76 | 2.61 | 0.14 | 1 | 10
127 | 115 | CONCLUIDO | 5.472 | 18.27 | 15.35 | 153.51 | 2.08 | 6 | 280.21 | 56.94 | 32.75 | 4 | 75.51 | 34793.09 | 201.3 | 464.93 | 54.4 | 39.84 | 2537.8 | 0.73 | 0.76 | 2.61 | 0.14 | 1 | 10
128 | 115 | CONCLUIDO | 5.4732 | 18.27 | 15.35 | 153.47 | 2.09 | 6 | 280.7 | 56.94 | 33 | 4 | 75.76 | 34853.88 | 200.63 | 464.93 | 54.26 | 39.84 | 2471.19 | 0.73 | 0.76 | 2.61 | 0.14 | 1 | 10
129 | 115 | CONCLUIDO | 5.4715 | 18.28 | 15.35 | 153.53 | 2.11 | 6 | 281.19 | 56.94 | 33.25 | 4 | 76 | 34914.76 | 200.21 | 464.93 | 54.48 | 39.84 | 2579.04 | 0.73 | 0.76 | 2.61 | 0.14 | 1 | 10
130 | 115 | CONCLUIDO | 5.4715 | 18.28 | 15.35 | 153.53 | 2.12 | 6 | 281.69 | 56.94 | 33.5 | 4 | 76.25 | 34975.73 | 199.29 | 464.93 | 54.54 | 39.84 | 2608.09 | 0.73 | 0.76 | 2.61 | 0.14 | 1 | 10
131 | 115 | CONCLUIDO | 5.4724 | 18.27 | 15.35 | 153.49 | 2.13 | 6 | 282.18 | 56.94 | 33.75 | 4 | 76.49 | 35036.81 | 199.4 | 464.93 | 54.42 | 39.84 | 2549.55 | 0.73 | 0.76 | 2.61 | 0.14 | 1 | 10
132 | 115 | CONCLUIDO | 5.4729 | 18.27 | 15.35 | 153.48 | 2.14 | 6 | 282.68 | 56.94 | 34 | 4 | 76.74 | 35097.98 | 199.18 | 464.93 | 54.38 | 39.84 | 2529.6 | 0.73 | 0.76 | 2.61 | 0.14 | 1 | 10
133 | 115 | CONCLUIDO | 5.4725 | 18.27 | 15.35 | 153.49 | 2.15 | 6 | 283.18 | 56.94 | 34.25 | 3 | 76.98 | 35159.25 | 198.78 | 464.94 | 54.34 | 39.84 | 2508.34 | 0.73 | 0.76 | 2.61 | 0.14 | 1 | 10
134 | 115 | CONCLUIDO | 5.4726 | 18.27 | 15.35 | 153.49 | 2.17 | 6 | 283.67 | 56.94 | 34.5 | 3 | 77.23 | 35220.61 | 198.52 | 464.93 | 54.27 | 39.84 | 2471.66 | 0.73 | 0.76 | 2.61 | 0.14 | 1 | 10
135 | 115 | CONCLUIDO | 5.4725 | 18.27 | 15.35 | 153.49 | 2.18 | 6 | 284.17 | 56.94 | 34.75 | 2 | 77.48 | 35282.08 | 198.34 | 464.93 | 54.3 | 39.84 | 2489.11 | 0.73 | 0.76 | 2.61 | 0.14 | 1 | 10
136 | 115 | CONCLUIDO | 5.4727 | 18.27 | 15.35 | 153.48 | 2.19 | 6 | 284.67 | 56.94 | 35 | 1 | 77.73 | 35343.65 | 198.25 | 464.93 | 54.3 | 39.84 | 2487.75 | 0.73 | 0.76 | 2.61 | 0.14 | 1 | 10
137 | 115 | CONCLUIDO | 5.4723 | 18.27 | 15.35 | 153.5 | 2.2 | 6 | 285.17 | 56.94 | 35.25 | 1 | 77.98 | 35405.32 | 198.53 | 464.93 | 54.34 | 39.84 | 2507.52 | 0.73 | 0.76 | 2.61 | 0.14 | 1 | 10
138 | 115 | CONCLUIDO | 5.4725 | 18.27 | 15.35 | 153.49 | 2.21 | 6 | 285.67 | 56.94 | 35.5 | 1 | 78.23 | 35467.08 | 198.51 | 464.93 | 54.31 | 39.84 | 2495.26 | 0.73 | 0.76 | 2.61 | 0.14 | 1 | 10
139 | 115 | CONCLUIDO | 5.4714 | 18.28 | 15.35 | 153.53 | 2.22 | 6 | 286.17 | 56.94 | 35.75 | 1 | 78.48 | 35528.95 | 198.45 | 464.95 | 54.29 | 39.84 | 2482.79 | 0.73 | 0.76 | 2.62 | 0.14 | 1 | 10
140 | 115 | CONCLUIDO | 5.4723 | 18.27 | 15.35 | 153.5 | 2.24 | 6 | 286.68 | 56.94 | 36 | 0 | 78.73 | 35591.05 | 198.48 | 464.93 | 54.23 | 39.84 | 2452.68 | 0.73 | 0.76 | 2.61 | 0.14 | 1 | 10