## Sheet1
| Volume de calda [L] | STATUS | Capacidade operacional [ha/h] | Tempo de missao [h] | Tempo util [h] | Tempo por voo [min] | Autonomia Projetada [h] | N° Voos | MTOW [kg] | Massa Estrutura [kg] | Combustível [kg] | Abastecimentos | Massa gerador | Potência gerador [W] | Combustível consumido [L] | Calda cons [L] | Distância percorrida [km] | Distância Pulverizando [km] | RTL ACUMULADO[m] | EOC [km/km] | EOC [h/h] | Tempo de manobra [h] | Tempo rtl_rtw [h] | V pulv [m/s] | V desloc [m/s]
0 | 55 | CONCLUIDO | 4.0524 | 24.68 | 19.27 | 8.32 | 0.15 | 139 | 116.05 | 43.4 | 1 | 137 | 16.65 | 14546.17 | 191.43 | 465.04 | 182.44 | 39.84 | 65894.83 | 0.22 | 0.61 | 2.82 | 4.06 | 1 | 10
1 | 55 | CONCLUIDO | 4.3745 | 22.86 | 18.27 | 10.44 | 0.19 | 105 | 116.37 | 43.4 | 1.25 | 103 | 16.72 | 14585.96 | 180.64 | 465.07 | 149.26 | 39.84 | 49475.25 | 0.27 | 0.64 | 2.78 | 3.05 | 1 | 10
2 | 55 | CONCLUIDO | 4.5942 | 21.77 | 17.65 | 12.46 | 0.23 | 85 | 116.69 | 43.4 | 1.5 | 83 | 16.79 | 14625.77 | 173.82 | 465.01 | 129.47 | 39.84 | 39680.99 | 0.31 | 0.66 | 2.74 | 2.44 | 1 | 10
3 | 55 | CONCLUIDO | 4.7556 | 21.03 | 17.25 | 14.58 | 0.26 | 71 | 117.01 | 43.4 | 1.75 | 69 | 16.86 | 14665.62 | 169.04 | 465 | 116.03 | 39.84 | 33030.58 | 0.34 | 0.68 | 2.72 | 2.03 | 1 | 10
4 | 55 | CONCLUIDO | 4.8793 | 20.49 | 16.95 | 16.68 | 0.3 | 61 | 117.34 | 43.4 | 2 | 59 | 16.94 | 14705.49 | 165.52 | 464.94 | 106.97 | 39.84 | 28551.23 | 0.37 | 0.69 | 2.69 | 1.74 | 1 | 10
5 | 55 | CONCLUIDO | 4.9833 | 20.07 | 16.72 | 18.92 | 0.34 | 53 | 117.66 | 43.4 | 2.25 | 51 | 17.01 | 14745.39 | 162.41 | 464.99 | 98.59 | 39.84 | 24396.99 | 0.4 | 0.7 | 2.69 | 1.5 | 1 | 10
6 | 55 | CONCLUIDO | 5.0671 | 19.74 | 16.53 | 21.1 | 0.37 | 47 | 117.98 | 43.4 | 2.5 | 45 | 17.08 | 14785.31 | 159.91 | 464.93 | 92.86 | 39.84 | 21562.88 | 0.43 | 0.71 | 2.67 | 1.32 | 1 | 10
7 | 55 | CONCLUIDO | 5.1205 | 19.53 | 16.42 | 22.91 | 0.41 | 43 | 118.31 | 43.4 | 2.75 | 41 | 17.16 | 14825.26 | 158.08 | 464.94 | 89.06 | 39.84 | 19682.95 | 0.45 | 0.71 | 2.67 | 1.21 | 1 | 10
8 | 55 | CONCLUIDO | 5.1835 | 19.29 | 16.28 | 25.04 | 0.45 | 39 | 118.63 | 43.4 | 3 | 37 | 17.23 | 14865.24 | 155.89 | 464.94 | 84.52 | 39.84 | 17433 | 0.47 | 0.72 | 2.66 | 1.06 | 1 | 10
9 | 55 | CONCLUIDO | 5.2107 | 19.19 | 16.25 | 27.08 | 0.48 | 36 | 118.96 | 43.4 | 3.25 | 34 | 17.31 | 14905.25 | 155 | 464.96 | 83.71 | 39.84 | 17041.56 | 0.48 | 0.72 | 2.66 | 1.04 | 1 | 10
10 | 55 | CONCLUIDO | 5.2664 | 18.99 | 16.12 | 29.3 | 0.52 | 33 | 119.28 | 43.4 | 3.5 | 31 | 17.38 | 14945.29 | 153.01 | 464.94 | 79.29 | 39.84 | 14849.32 | 0.5 | 0.73 | 2.65 | 0.9 | 1 | 10
11 | 55 | CONCLUIDO | 5.3046 | 18.85 | 16.05 | 32.1 | 0.55 | 30 | 119.61 | 43.4 | 3.75 | 28 | 17.46 | 14985.35 | 151.39 | 464.94 | 77.22 | 39.84 | 13830.78 | 0.52 | 0.73 | 2.65 | 0.84 | 1 | 10
12 | 55 | CONCLUIDO | 5.3373 | 18.74 | 15.98 | 34.25 | 0.59 | 28 | 119.93 | 43.4 | 4 | 26 | 17.53 | 15025.44 | 150.05 | 464.93 | 74.99 | 39.84 | 12725 | 0.53 | 0.73 | 2.65 | 0.77 | 1 | 10
13 | 55 | CONCLUIDO | 5.3524 | 18.68 | 15.95 | 35.45 | 0.62 | 27 | 120.26 | 43.4 | 4.25 | 25 | 17.61 | 15065.56 | 149.02 | 464.93 | 74.15 | 39.84 | 12307.16 | 0.54 | 0.73 | 2.64 | 0.74 | 1 | 10
14 | 55 | CONCLUIDO | 5.3817 | 18.58 | 15.9 | 38.16 | 0.66 | 25 | 120.58 | 43.4 | 4.5 | 23 | 17.68 | 15105.7 | 147.91 | 464.93 | 72.26 | 39.84 | 11374.83 | 0.55 | 0.74 | 2.64 | 0.69 | 1 | 10
15 | 55 | CONCLUIDO | 5.3987 | 18.52 | 15.87 | 39.66 | 0.69 | 24 | 120.91 | 43.4 | 4.75 | 22 | 17.76 | 15145.88 | 147.18 | 464.93 | 71.05 | 39.84 | 10772.83 | 0.56 | 0.74 | 2.64 | 0.65 | 1 | 10
16 | 55 | CONCLUIDO | 5.4323 | 18.41 | 15.8 | 43.09 | 0.73 | 22 | 121.23 | 43.4 | 5 | 20 | 17.83 | 15186.08 | 145.46 | 464.93 | 68.95 | 39.84 | 9735.16 | 0.58 | 0.74 | 2.63 | 0.59 | 1 | 10
17 | 55 | CONCLUIDO | 5.4466 | 18.36 | 15.77 | 45.07 | 0.76 | 21 | 121.56 | 43.4 | 5.25 | 19 | 17.91 | 15226.31 | 144.7 | 464.93 | 67.91 | 39.84 | 9221.08 | 0.59 | 0.74 | 2.64 | 0.56 | 1 | 10
18 | 55 | CONCLUIDO | 5.4579 | 18.32 | 15.76 | 47.28 | 0.8 | 20 | 121.89 | 43.4 | 5.5 | 18 | 17.99 | 15266.56 | 143.6 | 464.93 | 67.56 | 39.84 | 9048.7 | 0.59 | 0.74 | 2.64 | 0.55 | 1 | 10
19 | 55 | CONCLUIDO | 5.4758 | 18.26 | 15.72 | 49.66 | 0.83 | 19 | 122.21 | 43.4 | 5.75 | 17 | 18.06 | 15306.85 | 142.62 | 464.93 | 66.56 | 39.84 | 8553.21 | 0.6 | 0.74 | 2.63 | 0.51 | 1 | 10
20 | 55 | CONCLUIDO | 5.4894 | 18.22 | 15.7 | 52.34 | 0.86 | 18 | 122.54 | 43.4 | 6 | 16 | 18.14 | 15347.16 | 141.34 | 464.93 | 65.84 | 39.84 | 8197.71 | 0.61 | 0.74 | 2.63 | 0.49 | 1 | 10
21 | 55 | CONCLUIDO | 5.4911 | 18.21 | 15.7 | 52.32 | 0.9 | 18 | 122.87 | 43.4 | 6.25 | 16 | 18.22 | 15387.5 | 140.92 | 464.93 | 65.6 | 39.84 | 8078.28 | 0.61 | 0.74 | 2.63 | 0.49 | 1 | 10
22 | 55 | CONCLUIDO | 5.5062 | 18.16 | 15.67 | 55.31 | 0.93 | 17 | 123.19 | 43.4 | 6.5 | 15 | 18.29 | 15427.87 | 139.32 | 464.93 | 64.96 | 39.84 | 7765.47 | 0.61 | 0.75 | 2.62 | 0.46 | 1 | 10
23 | 55 | CONCLUIDO | 5.523 | 18.11 | 15.64 | 58.65 | 0.96 | 16 | 123.52 | 43.4 | 6.75 | 14 | 18.37 | 15468.27 | 138.41 | 464.94 | 63.72 | 39.84 | 7150.63 | 0.63 | 0.75 | 2.63 | 0.43 | 1 | 10
24 | 55 | CONCLUIDO | 5.5234 | 18.1 | 15.64 | 58.64 | 1 | 16 | 123.85 | 43.4 | 7 | 14 | 18.45 | 15508.69 | 137.33 | 464.93 | 63.67 | 39.84 | 7123.05 | 0.63 | 0.75 | 2.63 | 0.43 | 1 | 10
25 | 55 | CONCLUIDO | 5.5381 | 18.06 | 15.61 | 62.46 | 1.03 | 15 | 124.18 | 43.4 | 7.25 | 13 | 18.53 | 15549.15 | 136.38 | 464.97 | 62.76 | 39.84 | 6676.41 | 0.63 | 0.75 | 2.63 | 0.4 | 1 | 10
26 | 55 | CONCLUIDO | 5.5599 | 17.99 | 15.57 | 66.72 | 1.06 | 14 | 124.51 | 43.4 | 7.5 | 12 | 18.61 | 15589.63 | 134.49 | 464.93 | 61.53 | 39.84 | 6066.27 | 0.65 | 0.75 | 2.62 | 0.36 | 1 | 10
27 | 55 | CONCLUIDO | 5.5578 | 17.99 | 15.57 | 66.75 | 1.1 | 14 | 124.83 | 43.4 | 7.75 | 12 | 18.68 | 15630.14 | 134.78 | 464.95 | 61.64 | 39.84 | 6121.26 | 0.65 | 0.75 | 2.62 | 0.36 | 1 | 10
28 | 55 | CONCLUIDO | 5.5675 | 17.96 | 15.57 | 71.85 | 1.13 | 13 | 125.16 | 43.4 | 8 | 11 | 18.76 | 15670.68 | 132.8 | 464.98 | 61.41 | 39.84 | 6008.23 | 0.65 | 0.75 | 2.62 | 0.36 | 1 | 10
29 | 55 | CONCLUIDO | 5.57 | 17.95 | 15.56 | 71.81 | 1.16 | 13 | 125.49 | 43.4 | 8.25 | 11 | 18.84 | 15711.24 | 133.07 | 464.94 | 61.06 | 39.84 | 5834.39 | 0.65 | 0.75 | 2.62 | 0.35 | 1 | 10
30 | 55 | CONCLUIDO | 5.5713 | 17.95 | 15.55 | 71.79 | 1.19 | 13 | 125.82 | 43.4 | 8.5 | 11 | 18.92 | 15751.84 | 132.6 | 464.93 | 61.06 | 39.84 | 5831.65 | 0.65 | 0.75 | 2.62 | 0.34 | 1 | 10
31 | 55 | CONCLUIDO | 5.5882 | 17.9 | 15.52 | 77.62 | 1.22 | 12 | 126.15 | 43.4 | 8.75 | 10 | 19 | 15792.46 | 130.09 | 464.95 | 60.06 | 39.84 | 5341.15 | 0.66 | 0.75 | 2.62 | 0.31 | 1 | 10
32 | 55 | CONCLUIDO | 5.5865 | 17.9 | 15.53 | 77.65 | 1.26 | 12 | 126.48 | 43.4 | 9 | 10 | 19.08 | 15833.12 | 129.29 | 464.93 | 60.18 | 39.84 | 5397.88 | 0.66 | 0.75 | 2.62 | 0.32 | 1 | 10
33 | 55 | CONCLUIDO | 5.6073 | 17.83 | 15.49 | 84.47 | 1.29 | 11 | 126.81 | 43.4 | 9.25 | 9 | 19.16 | 15873.8 | 128.37 | 464.95 | 58.77 | 39.84 | 4700.12 | 0.68 | 0.75 | 2.62 | 0.28 | 1 | 10
34 | 55 | CONCLUIDO | 5.6065 | 17.84 | 15.49 | 84.49 | 1.32 | 11 | 127.14 | 43.4 | 9.5 | 9 | 19.24 | 15914.51 | 128.27 | 464.93 | 58.92 | 39.84 | 4774.04 | 0.68 | 0.75 | 2.62 | 0.28 | 1 | 10
35 | 55 | CONCLUIDO | 5.6085 | 17.83 | 15.48 | 84.45 | 1.35 | 11 | 127.47 | 43.4 | 9.75 | 8 | 19.32 | 15955.25 | 127.02 | 464.93 | 58.63 | 39.84 | 4627.86 | 0.68 | 0.76 | 2.62 | 0.27 | 1 | 10
36 | 55 | CONCLUIDO | 5.6252 | 17.78 | 15.45 | 92.72 | 1.38 | 10 | 127.8 | 43.4 | 10 | 8 | 19.4 | 15996.02 | 124.83 | 464.95 | 57.74 | 39.84 | 4190.4 | 0.69 | 0.76 | 2.61 | 0.24 | 1 | 10
37 | 55 | CONCLUIDO | 5.62 | 17.79 | 15.47 | 92.82 | 1.41 | 10 | 128.13 | 43.4 | 10.25 | 6 | 19.48 | 16036.82 | 124.45 | 464.94 | 58.2 | 39.84 | 4418.35 | 0.68 | 0.76 | 2.62 | 0.26 | 1 | 10
38 | 55 | CONCLUIDO | 5.6194 | 17.8 | 15.47 | 92.84 | 1.44 | 10 | 128.46 | 43.4 | 10.5 | 3 | 19.56 | 16077.65 | 124.21 | 464.93 | 58.03 | 39.84 | 4332.6 | 0.69 | 0.76 | 2.63 | 0.26 | 1 | 10
39 | 55 | CONCLUIDO | 5.618 | 17.8 | 15.48 | 92.86 | 1.47 | 10 | 128.79 | 43.4 | 10.75 | 2 | 19.64 | 16118.5 | 124.34 | 464.94 | 58.33 | 39.84 | 4485.93 | 0.68 | 0.76 | 2.62 | 0.27 | 1 | 10
40 | 55 | CONCLUIDO | 5.6162 | 17.81 | 15.48 | 92.89 | 1.5 | 10 | 129.13 | 43.4 | 11 | 0 | 19.73 | 16159.39 | 124.65 | 464.95 | 58.37 | 39.84 | 4505.75 | 0.68 | 0.76 | 2.63 | 0.27 | 1 | 10