## Sheet1
| Volume de calda [L] | STATUS | Capacidade operacional [ha/h] | Tempo de missao [h] | Tempo util [h] | Tempo por voo [min] | Autonomia Projetada [h] | N° Voos | MTOW [kg] | Massa Estrutura [kg] | Combustível [kg] | Abastecimentos | Massa gerador | Potência gerador [W] | Combustível consumido [L] | Calda cons [L] | Distância percorrida [km] | Distância Pulverizando [km] | RTL ACUMULADO[m] | EOC [km/km] | EOC [h/h] | Tempo de manobra [h] | Tempo rtl_rtw [h] | V pulv [m/s] | V desloc [m/s]
0 | 110 | CONCLUIDO | 2.5311 | 39.51 | 25.41 | 5.61 | 0.08 | 272 | 213.37 | 56.13 | 1 | 270 | 46.25 | 26550.29 | 374.34 | 449.96 | 326.57 | 47.77 | 131932.44 | 0.15 | 0.53 | 0.6 | 8.13 | 1 | 10
1 | 110 | CONCLUIDO | 2.943 | 33.98 | 23.05 | 7.02 | 0.1 | 197 | 213.78 | 56.13 | 1.25 | 195 | 46.4 | 26600.32 | 339.02 | 449.97 | 249.17 | 47.77 | 93603.27 | 0.19 | 0.59 | 0.48 | 5.77 | 1 | 10
2 | 110 | CONCLUIDO | 3.2308 | 30.95 | 21.79 | 8.44 | 0.12 | 155 | 214.19 | 56.13 | 1.5 | 153 | 46.56 | 26650.41 | 320.14 | 449.95 | 208.29 | 47.77 | 73374.81 | 0.23 | 0.62 | 0.41 | 4.51 | 1 | 10
3 | 110 | CONCLUIDO | 3.4499 | 28.99 | 20.97 | 9.83 | 0.14 | 128 | 214.59 | 56.13 | 1.75 | 126 | 46.72 | 26700.55 | 307.61 | 449.88 | 181.18 | 47.77 | 59956.62 | 0.26 | 0.64 | 0.37 | 3.69 | 1 | 10
4 | 110 | CONCLUIDO | 3.6222 | 27.61 | 20.39 | 11.23 | 0.17 | 109 | 215 | 56.13 | 2 | 107 | 46.87 | 26750.75 | 298.83 | 449.87 | 162.06 | 47.77 | 50490.13 | 0.29 | 0.66 | 0.34 | 3.11 | 1 | 10
5 | 110 | CONCLUIDO | 3.7592 | 26.6 | 19.98 | 12.62 | 0.19 | 95 | 215.41 | 56.13 | 2.25 | 93 | 47.03 | 26801 | 292.37 | 449.91 | 148.61 | 47.77 | 43835.13 | 0.32 | 0.68 | 0.32 | 2.7 | 1 | 10
6 | 110 | CONCLUIDO | 3.8743 | 25.81 | 19.65 | 14.04 | 0.21 | 84 | 215.82 | 56.13 | 2.5 | 82 | 47.19 | 26851.31 | 287.28 | 449.85 | 138.07 | 47.77 | 38619.65 | 0.35 | 0.69 | 0.3 | 2.37 | 1 | 10
7 | 110 | CONCLUIDO | 3.9731 | 25.17 | 19.39 | 15.51 | 0.23 | 75 | 216.22 | 56.13 | 2.75 | 73 | 47.35 | 26901.66 | 283.18 | 449.9 | 129.49 | 47.77 | 34374.84 | 0.37 | 0.7 | 0.28 | 2.11 | 1 | 10
8 | 110 | CONCLUIDO | 4.0563 | 24.65 | 19.17 | 16.91 | 0.25 | 68 | 216.63 | 56.13 | 3 | 66 | 47.51 | 26952.08 | 279.59 | 449.85 | 122.13 | 47.77 | 30729.73 | 0.39 | 0.71 | 0.27 | 1.89 | 1 | 10
9 | 110 | CONCLUIDO | 4.1165 | 24.29 | 19.02 | 18.11 | 0.27 | 63 | 217.04 | 56.13 | 3.25 | 61 | 47.66 | 27002.55 | 277.13 | 449.89 | 117.04 | 47.77 | 28209.18 | 0.41 | 0.71 | 0.27 | 1.74 | 1 | 10
10 | 110 | CONCLUIDO | 4.1851 | 23.89 | 18.83 | 19.48 | 0.29 | 58 | 217.45 | 56.13 | 3.5 | 56 | 47.82 | 27053.07 | 273.98 | 449.87 | 111.03 | 47.77 | 25232.18 | 0.43 | 0.72 | 0.26 | 1.55 | 1 | 10
11 | 110 | CONCLUIDO | 4.2819 | 23.35 | 18.5 | 20.95 | 0.31 | 53 | 217.86 | 56.13 | 3.75 | 51 | 47.98 | 27103.65 | 268.89 | 449.91 | 100.12 | 47.77 | 19799.32 | 0.48 | 0.73 | 0.24 | 1.23 | 1 | 10
12 | 110 | CONCLUIDO | 4.1984 | 23.82 | 19.05 | 22.41 | 0.33 | 51 | 218.27 | 56.13 | 4 | 49 | 48.15 | 27154.29 | 276.91 | 449.85 | 120.73 | 47.77 | 30117.24 | 0.4 | 0.71 | 0.21 | 1.77 | 1 | 10
13 | 110 | CONCLUIDO | 4.3015 | 23.25 | 18.65 | 23.81 | 0.35 | 47 | 218.68 | 56.13 | 4.25 | 45 | 48.31 | 27204.98 | 270.58 | 449.86 | 105.59 | 47.77 | 22564.1 | 0.45 | 0.73 | 0.24 | 1.37 | 1 | 10
14 | 110 | CONCLUIDO | 4.3474 | 23 | 18.53 | 25.27 | 0.36 | 44 | 219.09 | 56.13 | 4.5 | 42 | 48.47 | 27255.72 | 268.62 | 449.84 | 101.49 | 47.77 | 20530.3 | 0.47 | 0.73 | 0.24 | 1.25 | 1 | 10
15 | 110 | CONCLUIDO | 4.3734 | 22.87 | 18.48 | 26.4 | 0.38 | 42 | 219.51 | 56.13 | 4.75 | 40 | 48.63 | 27306.53 | 267.51 | 449.88 | 99.88 | 47.77 | 19733.64 | 0.48 | 0.73 | 0.23 | 1.2 | 1 | 10
16 | 110 | CONCLUIDO | 4.4051 | 22.7 | 18.4 | 27.6 | 0.4 | 40 | 219.92 | 56.13 | 5 | 38 | 48.79 | 27357.39 | 266.04 | 449.87 | 97.24 | 47.77 | 18426.86 | 0.49 | 0.73 | 0.23 | 1.12 | 1 | 10
17 | 110 | CONCLUIDO | 4.4309 | 22.57 | 18.35 | 28.98 | 0.42 | 38 | 220.33 | 56.13 | 5.25 | 36 | 48.95 | 27408.3 | 265.17 | 449.84 | 95.79 | 47.77 | 17708.57 | 0.5 | 0.74 | 0.22 | 1.07 | 1 | 10
18 | 110 | CONCLUIDO | 4.4622 | 22.41 | 18.28 | 30.46 | 0.44 | 36 | 220.74 | 56.13 | 5.5 | 34 | 49.12 | 27459.27 | 263.79 | 449.84 | 93.3 | 47.77 | 16474.44 | 0.51 | 0.74 | 0.22 | 1 | 1 | 10
19 | 110 | CONCLUIDO | 4.4883 | 22.28 | 18.23 | 32.17 | 0.46 | 34 | 221.16 | 56.13 | 5.75 | 32 | 49.28 | 27510.3 | 262.79 | 449.88 | 91.71 | 47.77 | 15689.15 | 0.52 | 0.74 | 0.22 | 0.95 | 1 | 10
20 | 110 | CONCLUIDO | 4.5035 | 22.2 | 18.2 | 33.09 | 0.48 | 33 | 221.57 | 56.13 | 6 | 31 | 49.45 | 27561.39 | 262.17 | 449.86 | 90.59 | 47.77 | 15134.64 | 0.53 | 0.74 | 0.22 | 0.92 | 1 | 10
21 | 110 | CONCLUIDO | 4.536 | 22.05 | 18.12 | 35.08 | 0.5 | 31 | 221.99 | 56.13 | 6.25 | 29 | 49.61 | 27612.53 | 260.62 | 449.85 | 88.29 | 47.77 | 13996.54 | 0.54 | 0.75 | 0.21 | 0.85 | 1 | 10
22 | 110 | CONCLUIDO | 4.5512 | 21.97 | 18.09 | 36.19 | 0.52 | 30 | 222.4 | 56.13 | 6.5 | 28 | 49.78 | 27663.85 | 260.26 | 449.92 | 87.21 | 47.77 | 13461.77 | 0.55 | 0.75 | 0.21 | 0.82 | 1 | 10
23 | 110 | CONCLUIDO | 4.566 | 21.9 | 18.06 | 37.37 | 0.54 | 29 | 222.82 | 56.13 | 6.75 | 27 | 49.94 | 27715.11 | 259.19 | 449.88 | 86.21 | 47.77 | 12963.7 | 0.55 | 0.75 | 0.21 | 0.79 | 1 | 10
24 | 110 | CONCLUIDO | 4.5882 | 21.8 | 18 | 38.57 | 0.56 | 28 | 223.23 | 56.13 | 7 | 26 | 50.11 | 27766.43 | 258.19 | 449.84 | 83.99 | 47.77 | 11860.47 | 0.57 | 0.75 | 0.21 | 0.72 | 1 | 10
25 | 110 | CONCLUIDO | 4.6222 | 21.63 | 17.88 | 39.74 | 0.58 | 27 | 223.65 | 56.13 | 7.25 | 25 | 50.27 | 27817.81 | 255.94 | 449.87 | 80.13 | 47.77 | 9936.32 | 0.6 | 0.76 | 0.2 | 0.6 | 1 | 10
26 | 110 | CONCLUIDO | 4.5772 | 21.85 | 18.14 | 41.85 | 0.59 | 26 | 224.07 | 56.13 | 7.5 | 24 | 50.44 | 27869.24 | 259.91 | 449.85 | 89.65 | 47.77 | 14698.97 | 0.53 | 0.75 | 0.19 | 0.86 | 1 | 10
27 | 110 | CONCLUIDO | 4.6182 | 21.65 | 17.98 | 43.16 | 0.61 | 25 | 224.49 | 56.13 | 7.75 | 23 | 50.61 | 27920.73 | 257.18 | 449.85 | 83.87 | 47.77 | 11816.07 | 0.57 | 0.75 | 0.2 | 0.71 | 1 | 10
28 | 110 | CONCLUIDO | 4.6372 | 21.56 | 17.94 | 44.85 | 0.63 | 24 | 224.9 | 56.13 | 8 | 22 | 50.78 | 27972.28 | 256.12 | 449.9 | 82.19 | 47.77 | 10978.13 | 0.58 | 0.75 | 0.2 | 0.66 | 1 | 10
29 | 110 | CONCLUIDO | 4.6338 | 21.58 | 17.95 | 44.89 | 0.65 | 24 | 225.32 | 56.13 | 8.25 | 22 | 50.95 | 28023.89 | 256.38 | 449.84 | 82.82 | 47.77 | 11295.44 | 0.58 | 0.75 | 0.2 | 0.68 | 1 | 10
30 | 110 | CONCLUIDO | 4.651 | 21.5 | 17.92 | 46.74 | 0.67 | 23 | 225.74 | 56.13 | 8.5 | 21 | 51.11 | 28075.56 | 255.61 | 449.89 | 81.54 | 47.77 | 10658.48 | 0.59 | 0.75 | 0.2 | 0.64 | 1 | 10
31 | 110 | CONCLUIDO | 4.6697 | 21.41 | 17.87 | 48.74 | 0.69 | 22 | 226.16 | 56.13 | 8.75 | 20 | 51.28 | 28127.29 | 254.63 | 449.87 | 80.05 | 47.77 | 9919.42 | 0.6 | 0.76 | 0.2 | 0.6 | 1 | 10
32 | 110 | CONCLUIDO | 4.6642 | 21.44 | 17.9 | 48.81 | 0.71 | 22 | 226.58 | 56.13 | 9 | 20 | 51.45 | 28179.08 | 254.55 | 449.84 | 81.05 | 47.77 | 10418.28 | 0.59 | 0.76 | 0.2 | 0.62 | 1 | 10
33 | 110 | CONCLUIDO | 4.6835 | 21.35 | 17.85 | 51.01 | 0.72 | 21 | 227 | 56.13 | 9.25 | 19 | 51.62 | 28230.92 | 253.76 | 449.84 | 79.45 | 47.77 | 9626.65 | 0.6 | 0.76 | 0.2 | 0.58 | 1 | 10
34 | 110 | CONCLUIDO | 4.6842 | 21.35 | 17.85 | 51 | 0.74 | 21 | 227.42 | 56.13 | 9.5 | 19 | 51.8 | 28282.83 | 253.46 | 449.85 | 79.11 | 47.77 | 9452.62 | 0.6 | 0.76 | 0.2 | 0.57 | 1 | 10
35 | 110 | CONCLUIDO | 4.7026 | 21.26 | 17.81 | 53.42 | 0.76 | 20 | 227.84 | 56.13 | 9.75 | 18 | 51.97 | 28334.8 | 252.39 | 449.85 | 77.84 | 47.77 | 8825.1 | 0.61 | 0.76 | 0.2 | 0.53 | 1 | 10
36 | 110 | CONCLUIDO | 4.701 | 21.27 | 17.81 | 53.44 | 0.78 | 20 | 228.27 | 56.13 | 10 | 18 | 52.14 | 28386.82 | 252.16 | 449.86 | 78.14 | 47.77 | 8973.17 | 0.61 | 0.76 | 0.2 | 0.54 | 1 | 10
37 | 110 | CONCLUIDO | 4.7222 | 21.18 | 17.76 | 56.09 | 0.8 | 19 | 228.69 | 56.13 | 10.25 | 17 | 52.31 | 28438.91 | 251.52 | 449.87 | 76.25 | 47.77 | 8035.56 | 0.63 | 0.76 | 0.2 | 0.48 | 1 | 10
38 | 110 | CONCLUIDO | 4.7342 | 21.12 | 17.71 | 55.92 | 0.81 | 19 | 229.11 | 56.13 | 10.5 | 17 | 52.48 | 28491.06 | 250.12 | 449.84 | 74.38 | 47.77 | 7100.27 | 0.64 | 0.76 | 0.19 | 0.43 | 1 | 10
39 | 110 | CONCLUIDO | 4.7429 | 21.08 | 17.71 | 59.04 | 0.83 | 18 | 229.53 | 56.13 | 10.75 | 16 | 52.66 | 28543.27 | 250.43 | 449.84 | 75.02 | 47.77 | 7427.06 | 0.64 | 0.76 | 0.18 | 0.43 | 1 | 10
40 | 110 | CONCLUIDO | 4.7284 | 21.15 | 17.78 | 59.25 | 0.85 | 18 | 229.96 | 56.13 | 11 | 16 | 52.83 | 28595.54 | 250.91 | 449.84 | 77.03 | 47.77 | 8432.03 | 0.62 | 0.76 | 0.19 | 0.5 | 1 | 10
41 | 110 | CONCLUIDO | 4.7467 | 21.07 | 17.74 | 62.6 | 0.87 | 17 | 230.38 | 56.13 | 11.25 | 15 | 53 | 28647.87 | 249.64 | 449.84 | 75.62 | 47.77 | 7730.13 | 0.63 | 0.76 | 0.19 | 0.46 | 1 | 10
42 | 110 | CONCLUIDO | 4.7461 | 21.07 | 17.74 | 62.61 | 0.89 | 17 | 230.81 | 56.13 | 11.5 | 15 | 53.18 | 28700.26 | 250.14 | 449.84 | 75.72 | 47.77 | 7779.85 | 0.63 | 0.76 | 0.19 | 0.46 | 1 | 10
43 | 110 | CONCLUIDO | 4.7446 | 21.08 | 17.75 | 62.63 | 0.9 | 17 | 231.23 | 56.13 | 11.75 | 15 | 53.36 | 28752.71 | 249.21 | 449.87 | 76.05 | 47.77 | 7946.64 | 0.63 | 0.76 | 0.19 | 0.47 | 1 | 10
44 | 110 | CONCLUIDO | 4.7647 | 20.99 | 17.7 | 66.37 | 0.92 | 16 | 231.66 | 56.13 | 12 | 14 | 53.53 | 28805.23 | 248.19 | 449.84 | 74.47 | 47.77 | 7160.32 | 0.64 | 0.76 | 0.19 | 0.42 | 1 | 10
45 | 110 | CONCLUIDO | 4.7614 | 21 | 17.71 | 66.43 | 0.94 | 16 | 232.08 | 56.13 | 12.25 | 14 | 53.71 | 28857.81 | 248.53 | 449.86 | 74.99 | 47.77 | 7420.44 | 0.64 | 0.76 | 0.19 | 0.44 | 1 | 10
46 | 110 | CONCLUIDO | 4.76 | 21.01 | 17.72 | 66.45 | 0.96 | 16 | 232.51 | 56.13 | 12.5 | 14 | 53.88 | 28910.45 | 248.11 | 449.84 | 75.15 | 47.77 | 7502.47 | 0.64 | 0.76 | 0.19 | 0.44 | 1 | 10
47 | 110 | CONCLUIDO | 4.7822 | 20.91 | 17.66 | 70.66 | 0.97 | 15 | 232.94 | 56.13 | 12.75 | 13 | 54.06 | 28963.15 | 246.8 | 449.84 | 73.25 | 47.77 | 6553.28 | 0.65 | 0.77 | 0.19 | 0.39 | 1 | 10
48 | 110 | CONCLUIDO | 4.7808 | 20.92 | 17.67 | 70.68 | 0.99 | 15 | 233.37 | 56.13 | 13 | 13 | 54.24 | 29015.91 | 247.18 | 449.85 | 73.4 | 47.77 | 6629.8 | 0.65 | 0.77 | 0.19 | 0.39 | 1 | 10
49 | 110 | CONCLUIDO | 4.7809 | 20.92 | 17.67 | 70.68 | 1.01 | 15 | 233.79 | 56.13 | 13.25 | 13 | 54.42 | 29068.74 | 247.07 | 449.84 | 73.45 | 47.77 | 6656.28 | 0.65 | 0.77 | 0.19 | 0.39 | 1 | 10
50 | 110 | CONCLUIDO | 4.8017 | 20.83 | 17.62 | 75.52 | 1.02 | 14 | 234.22 | 56.13 | 13.5 | 12 | 54.6 | 29121.64 | 245.21 | 449.87 | 71.83 | 47.77 | 5847.81 | 0.67 | 0.77 | 0.19 | 0.34 | 1 | 10
51 | 110 | CONCLUIDO | 4.8114 | 20.78 | 17.58 | 75.34 | 1.04 | 14 | 234.65 | 56.13 | 13.75 | 12 | 54.78 | 29174.59 | 244.86 | 449.84 | 70.29 | 47.77 | 5077.71 | 0.68 | 0.77 | 0.19 | 0.3 | 1 | 10
52 | 110 | CONCLUIDO | 4.8058 | 20.81 | 17.6 | 75.45 | 1.06 | 14 | 235.08 | 56.13 | 14 | 12 | 54.96 | 29227.61 | 245.18 | 449.84 | 71.43 | 47.77 | 5648.54 | 0.67 | 0.77 | 0.18 | 0.33 | 1 | 10
53 | 110 | CONCLUIDO | 4.7835 | 20.9 | 17.7 | 75.86 | 1.08 | 14 | 235.51 | 56.13 | 14.25 | 12 | 55.14 | 29280.69 | 246.63 | 449.84 | 74.58 | 47.77 | 7227.47 | 0.64 | 0.76 | 0.19 | 0.42 | 1 | 10
54 | 110 | CONCLUIDO | 4.7861 | 20.89 | 17.69 | 75.81 | 1.09 | 14 | 235.94 | 56.13 | 14.5 | 12 | 55.32 | 29333.84 | 245.48 | 449.84 | 74.21 | 47.77 | 7039.59 | 0.64 | 0.76 | 0.19 | 0.41 | 1 | 10
55 | 110 | CONCLUIDO | 4.8146 | 20.77 | 17.61 | 81.27 | 1.11 | 13 | 236.37 | 56.13 | 14.75 | 11 | 55.5 | 29387.05 | 243.99 | 449.84 | 71.45 | 47.77 | 5666.58 | 0.67 | 0.77 | 0.18 | 0.33 | 1 | 10
56 | 110 | CONCLUIDO | 4.8121 | 20.78 | 17.62 | 81.32 | 1.13 | 13 | 236.81 | 56.13 | 15 | 11 | 55.68 | 29440.33 | 244.18 | 449.85 | 71.81 | 47.77 | 5845.16 | 0.67 | 0.77 | 0.18 | 0.34 | 1 | 10
57 | 110 | CONCLUIDO | 4.8118 | 20.78 | 17.62 | 81.33 | 1.14 | 13 | 237.24 | 56.13 | 15.25 | 11 | 55.86 | 29493.67 | 244.19 | 449.84 | 71.78 | 47.77 | 5830.04 | 0.67 | 0.77 | 0.19 | 0.34 | 1 | 10
58 | 110 | CONCLUIDO | 4.809 | 20.79 | 17.63 | 81.38 | 1.16 | 13 | 237.67 | 56.13 | 15.5 | 11 | 56.05 | 29547.07 | 243.98 | 449.84 | 72.3 | 47.77 | 6087.83 | 0.66 | 0.77 | 0.18 | 0.36 | 1 | 10
59 | 110 | CONCLUIDO | 4.8101 | 20.79 | 17.63 | 81.36 | 1.18 | 13 | 238.11 | 56.13 | 15.75 | 11 | 56.23 | 29600.54 | 243.27 | 449.84 | 72.16 | 47.77 | 6018.5 | 0.66 | 0.77 | 0.18 | 0.35 | 1 | 10
60 | 110 | CONCLUIDO | 4.8281 | 20.71 | 17.59 | 87.96 | 1.19 | 12 | 238.54 | 56.13 | 16 | 10 | 56.41 | 29654.08 | 243.01 | 449.84 | 70.88 | 47.77 | 5384.08 | 0.67 | 0.77 | 0.18 | 0.32 | 1 | 10
61 | 110 | CONCLUIDO | 4.8298 | 20.7 | 17.59 | 87.93 | 1.21 | 12 | 238.97 | 56.13 | 16.25 | 10 | 56.6 | 29707.68 | 243.31 | 449.84 | 70.61 | 47.77 | 5252.47 | 0.68 | 0.77 | 0.18 | 0.31 | 1 | 10
62 | 110 | CONCLUIDO | 4.8317 | 20.7 | 17.58 | 87.89 | 1.23 | 12 | 239.41 | 56.13 | 16.5 | 10 | 56.78 | 29761.35 | 243.09 | 449.85 | 70.28 | 47.77 | 5085.73 | 0.68 | 0.77 | 0.18 | 0.3 | 1 | 10
63 | 110 | CONCLUIDO | 4.8273 | 20.72 | 17.6 | 87.98 | 1.24 | 12 | 239.85 | 56.13 | 16.75 | 10 | 56.97 | 29815.09 | 242.9 | 449.84 | 71.02 | 47.77 | 5456.23 | 0.67 | 0.77 | 0.18 | 0.32 | 1 | 10
64 | 110 | CONCLUIDO | 4.8424 | 20.65 | 17.53 | 87.66 | 1.26 | 12 | 240.28 | 56.13 | 17 | 10 | 57.16 | 29869.01 | 240.77 | 449.84 | 68.76 | 47.77 | 4323.09 | 0.69 | 0.77 | 0.18 | 0.25 | 1 | 10
65 | 110 | CONCLUIDO | 4.8504 | 20.62 | 17.54 | 95.67 | 1.27 | 11 | 240.72 | 56.13 | 17.25 | 9 | 57.34 | 29922.88 | 240.5 | 449.92 | 69.34 | 47.77 | 4619.79 | 0.69 | 0.77 | 0.17 | 0.26 | 1 | 10
66 | 110 | CONCLUIDO | 4.8454 | 20.64 | 17.56 | 95.79 | 1.29 | 11 | 241.16 | 56.13 | 17.5 | 9 | 57.53 | 29976.82 | 240.95 | 449.84 | 69.85 | 47.77 | 4873.6 | 0.68 | 0.77 | 0.18 | 0.28 | 1 | 10
67 | 110 | CONCLUIDO | 4.8412 | 20.66 | 17.58 | 95.88 | 1.31 | 11 | 241.59 | 56.13 | 17.75 | 9 | 57.72 | 30030.83 | 241.14 | 449.86 | 70.56 | 47.77 | 5228.71 | 0.68 | 0.77 | 0.18 | 0.3 | 1 | 10
68 | 110 | CONCLUIDO | 4.8443 | 20.64 | 17.57 | 95.81 | 1.32 | 11 | 242.03 | 56.13 | 18 | 9 | 57.91 | 30084.9 | 240.8 | 449.85 | 70.04 | 47.77 | 4969.8 | 0.68 | 0.77 | 0.18 | 0.29 | 1 | 10
69 | 110 | CONCLUIDO | 4.8441 | 20.64 | 17.57 | 95.82 | 1.34 | 11 | 242.47 | 56.13 | 18.25 | 9 | 58.1 | 30139.04 | 240.24 | 449.85 | 70.09 | 47.77 | 4993.35 | 0.68 | 0.77 | 0.18 | 0.29 | 1 | 10
70 | 110 | CONCLUIDO | 4.8447 | 20.64 | 17.56 | 95.8 | 1.35 | 11 | 242.91 | 56.13 | 18.5 | 9 | 58.28 | 30193.25 | 239.5 | 449.84 | 69.91 | 47.77 | 4905.84 | 0.68 | 0.77 | 0.18 | 0.29 | 1 | 10
71 | 110 | CONCLUIDO | 4.8418 | 20.65 | 17.58 | 95.87 | 1.37 | 11 | 243.35 | 56.13 | 18.75 | 9 | 58.47 | 30247.53 | 239.83 | 449.87 | 70.48 | 47.77 | 5187.69 | 0.68 | 0.77 | 0.18 | 0.3 | 1 | 10
72 | 110 | CONCLUIDO | 4.8624 | 20.57 | 17.53 | 105.19 | 1.39 | 10 | 243.79 | 56.13 | 19 | 8 | 58.67 | 30301.87 | 238.75 | 449.84 | 68.92 | 47.77 | 4416.92 | 0.69 | 0.77 | 0.18 | 0.25 | 1 | 10
73 | 110 | CONCLUIDO | 4.8638 | 20.56 | 17.52 | 105.15 | 1.4 | 10 | 244.23 | 56.13 | 19.25 | 8 | 58.86 | 30356.29 | 239.61 | 449.84 | 68.73 | 47.77 | 4320.17 | 0.7 | 0.77 | 0.18 | 0.25 | 1 | 10
74 | 110 | CONCLUIDO | 4.8661 | 20.55 | 17.52 | 105.09 | 1.42 | 10 | 244.68 | 56.13 | 19.5 | 8 | 59.05 | 30410.77 | 239.49 | 449.84 | 68.34 | 47.77 | 4126.67 | 0.7 | 0.77 | 0.18 | 0.24 | 1 | 10
75 | 110 | CONCLUIDO | 4.861 | 20.57 | 17.54 | 105.22 | 1.43 | 10 | 245.12 | 56.13 | 19.75 | 8 | 59.24 | 30465.32 | 239.47 | 449.87 | 69.07 | 47.77 | 4489.97 | 0.69 | 0.77 | 0.18 | 0.26 | 1 | 10
76 | 110 | CONCLUIDO | 4.8699 | 20.53 | 17.5 | 104.99 | 1.45 | 10 | 245.56 | 56.13 | 20 | 8 | 59.43 | 30519.94 | 238.58 | 449.86 | 67.76 | 47.77 | 3832.99 | 0.71 | 0.77 | 0.18 | 0.22 | 1 | 10
77 | 110 | CONCLUIDO | 4.8744 | 20.52 | 17.48 | 104.88 | 1.46 | 10 | 246 | 56.13 | 20.25 | 8 | 59.63 | 30574.64 | 237.62 | 449.84 | 67.22 | 47.77 | 3567.47 | 0.71 | 0.77 | 0.18 | 0.2 | 1 | 10
78 | 110 | CONCLUIDO | 4.8576 | 20.59 | 17.55 | 105.31 | 1.48 | 10 | 246.45 | 56.13 | 20.5 | 8 | 59.82 | 30629.4 | 238.38 | 449.84 | 69.81 | 47.77 | 4861.94 | 0.68 | 0.77 | 0.17 | 0.27 | 1 | 10
79 | 110 | CONCLUIDO | 4.8611 | 20.57 | 17.54 | 105.22 | 1.49 | 10 | 246.89 | 56.13 | 20.75 | 8 | 60.02 | 30684.23 | 237.34 | 449.84 | 69.09 | 47.77 | 4500.26 | 0.69 | 0.77 | 0.18 | 0.26 | 1 | 10
80 | 110 | CONCLUIDO | 4.8548 | 20.6 | 17.56 | 105.38 | 1.51 | 10 | 247.34 | 56.13 | 21 | 8 | 60.21 | 30739.14 | 236.52 | 449.84 | 70.02 | 47.77 | 4966.86 | 0.68 | 0.77 | 0.18 | 0.29 | 1 | 10
81 | 110 | CONCLUIDO | 4.8806 | 20.49 | 17.5 | 116.64 | 1.53 | 9 | 247.78 | 56.13 | 21.25 | 7 | 60.41 | 30794.11 | 235.71 | 449.84 | 67.75 | 47.77 | 3835.87 | 0.71 | 0.77 | 0.18 | 0.22 | 1 | 10
82 | 110 | CONCLUIDO | 4.8781 | 20.5 | 17.51 | 116.71 | 1.54 | 9 | 248.23 | 56.13 | 21.5 | 7 | 60.6 | 30849.16 | 236.18 | 449.84 | 68.16 | 47.77 | 4037.52 | 0.7 | 0.77 | 0.18 | 0.23 | 1 | 10
83 | 110 | CONCLUIDO | 4.8788 | 20.5 | 17.5 | 116.69 | 1.56 | 9 | 248.68 | 56.13 | 21.75 | 7 | 60.8 | 30904.28 | 236.46 | 449.84 | 68 | 47.77 | 3961.21 | 0.7 | 0.77 | 0.18 | 0.23 | 1 | 10
84 | 110 | CONCLUIDO | 4.8789 | 20.5 | 17.5 | 116.69 | 1.57 | 9 | 249.12 | 56.13 | 22 | 7 | 61 | 30959.46 | 236.19 | 449.86 | 67.97 | 47.77 | 3947.06 | 0.7 | 0.77 | 0.18 | 0.23 | 1 | 10
85 | 110 | CONCLUIDO | 4.8822 | 20.48 | 17.49 | 116.6 | 1.59 | 9 | 249.57 | 56.13 | 22.25 | 7 | 61.2 | 31014.73 | 235.31 | 449.84 | 67.5 | 47.77 | 3711.4 | 0.71 | 0.77 | 0.18 | 0.21 | 1 | 10
86 | 110 | CONCLUIDO | 4.879 | 20.5 | 17.5 | 116.69 | 1.6 | 9 | 250.02 | 56.13 | 22.5 | 7 | 61.39 | 31070.06 | 235.26 | 449.84 | 68.06 | 47.77 | 3989.34 | 0.7 | 0.77 | 0.18 | 0.23 | 1 | 10
87 | 110 | CONCLUIDO | 4.8818 | 20.48 | 17.49 | 116.61 | 1.62 | 9 | 250.47 | 56.13 | 22.75 | 7 | 61.59 | 31125.47 | 234.28 | 449.84 | 67.53 | 47.77 | 3723.46 | 0.71 | 0.77 | 0.18 | 0.21 | 1 | 10
88 | 110 | CONCLUIDO | 4.8851 | 20.47 | 17.48 | 116.52 | 1.63 | 9 | 250.92 | 56.13 | 23 | 7 | 61.79 | 31180.95 | 233.9 | 449.84 | 66.97 | 47.77 | 3446.84 | 0.71 | 0.77 | 0.18 | 0.2 | 1 | 10
89 | 110 | CONCLUIDO | 4.8873 | 20.46 | 17.47 | 116.46 | 1.65 | 9 | 251.37 | 56.13 | 23.25 | 7 | 61.99 | 31236.5 | 233.2 | 449.84 | 66.9 | 47.77 | 3410.85 | 0.71 | 0.77 | 0.17 | 0.19 | 1 | 10
90 | 110 | CONCLUIDO | 4.8714 | 20.53 | 17.54 | 116.9 | 1.66 | 9 | 251.82 | 56.13 | 23.5 | 7 | 62.19 | 31292.13 | 233.43 | 449.84 | 69.28 | 47.77 | 4601.57 | 0.69 | 0.77 | 0.18 | 0.26 | 1 | 10
91 | 110 | CONCLUIDO | 4.8972 | 20.42 | 17.47 | 131.02 | 1.67 | 8 | 252.27 | 56.13 | 23.75 | 6 | 62.4 | 31347.83 | 232.07 | 449.84 | 66.84 | 47.77 | 3386.64 | 0.71 | 0.77 | 0.18 | 0.19 | 1 | 10
92 | 110 | CONCLUIDO | 4.8942 | 20.43 | 17.48 | 131.11 | 1.69 | 8 | 252.73 | 56.13 | 24 | 6 | 62.6 | 31403.6 | 232.34 | 449.84 | 67.39 | 47.77 | 3658.84 | 0.71 | 0.77 | 0.18 | 0.21 | 1 | 10
93 | 110 | CONCLUIDO | 4.897 | 20.42 | 17.47 | 131.03 | 1.7 | 8 | 253.18 | 56.13 | 24.25 | 6 | 62.8 | 31459.45 | 232.56 | 449.88 | 66.86 | 47.77 | 3394.44 | 0.71 | 0.77 | 0.18 | 0.19 | 1 | 10
94 | 110 | CONCLUIDO | 4.8947 | 20.43 | 17.48 | 131.1 | 1.72 | 8 | 253.63 | 56.13 | 24.5 | 6 | 63 | 31515.37 | 232.92 | 449.84 | 67.3 | 47.77 | 3616.03 | 0.71 | 0.77 | 0.18 | 0.2 | 1 | 10
95 | 110 | CONCLUIDO | 4.8961 | 20.42 | 17.47 | 131.05 | 1.73 | 8 | 254.09 | 56.13 | 24.75 | 6 | 63.21 | 31571.37 | 233.4 | 449.85 | 67.01 | 47.77 | 3470.5 | 0.71 | 0.77 | 0.18 | 0.2 | 1 | 10
96 | 110 | CONCLUIDO | 4.8966 | 20.42 | 17.47 | 131.04 | 1.75 | 8 | 254.54 | 56.13 | 25 | 6 | 63.41 | 31627.44 | 233.18 | 449.84 | 66.95 | 47.77 | 3437.95 | 0.71 | 0.77 | 0.18 | 0.19 | 1 | 10
97 | 110 | CONCLUIDO | 4.8982 | 20.42 | 17.47 | 130.99 | 1.76 | 8 | 255 | 56.13 | 25.25 | 6 | 63.62 | 31683.59 | 233.29 | 449.84 | 66.73 | 47.77 | 3328.87 | 0.72 | 0.77 | 0.18 | 0.19 | 1 | 10
98 | 110 | CONCLUIDO | 4.8944 | 20.43 | 17.48 | 131.11 | 1.78 | 8 | 255.45 | 56.13 | 25.5 | 6 | 63.82 | 31739.82 | 233.21 | 449.84 | 67.24 | 47.77 | 3582.95 | 0.71 | 0.77 | 0.18 | 0.2 | 1 | 10
99 | 110 | CONCLUIDO | 4.9043 | 20.39 | 17.44 | 130.8 | 1.79 | 8 | 255.91 | 56.13 | 25.75 | 6 | 64.03 | 31796.12 | 232 | 449.84 | 65.82 | 47.77 | 2874.61 | 0.73 | 0.78 | 0.18 | 0.16 | 1 | 10
100 | 110 | CONCLUIDO | 4.9034 | 20.39 | 17.44 | 130.83 | 1.8 | 8 | 256.36 | 56.13 | 26 | 6 | 64.24 | 31852.5 | 231.37 | 449.84 | 66 | 47.77 | 2964.28 | 0.72 | 0.78 | 0.18 | 0.17 | 1 | 10
101 | 110 | CONCLUIDO | 4.8994 | 20.41 | 17.46 | 130.95 | 1.82 | 8 | 256.82 | 56.13 | 26.25 | 6 | 64.45 | 31909.08 | 231.19 | 449.84 | 66.7 | 47.77 | 3315.79 | 0.72 | 0.77 | 0.17 | 0.18 | 1 | 10
102 | 110 | CONCLUIDO | 4.8901 | 20.45 | 17.5 | 131.24 | 1.83 | 8 | 257.28 | 56.13 | 26.5 | 6 | 64.66 | 31965.61 | 231.55 | 449.84 | 67.96 | 47.77 | 3945.48 | 0.7 | 0.77 | 0.18 | 0.22 | 1 | 10
103 | 110 | CONCLUIDO | 4.8969 | 20.42 | 17.47 | 131.03 | 1.85 | 8 | 257.74 | 56.13 | 26.75 | 6 | 64.86 | 32022.22 | 229.88 | 449.84 | 66.97 | 47.77 | 3447.91 | 0.71 | 0.77 | 0.18 | 0.19 | 1 | 10
104 | 110 | CONCLUIDO | 4.8894 | 20.45 | 17.5 | 131.26 | 1.86 | 8 | 258.2 | 56.13 | 27 | 6 | 65.07 | 32078.91 | 228.83 | 449.84 | 68.09 | 47.77 | 4012.23 | 0.7 | 0.77 | 0.18 | 0.23 | 1 | 10
105 | 110 | CONCLUIDO | 4.9123 | 20.36 | 17.45 | 149.56 | 1.87 | 7 | 258.66 | 56.13 | 27.25 | 5 | 65.28 | 32135.68 | 227.43 | 449.84 | 66.2 | 47.77 | 3071.73 | 0.72 | 0.77 | 0.18 | 0.17 | 1 | 10
106 | 110 | CONCLUIDO | 4.9147 | 20.35 | 17.44 | 149.48 | 1.89 | 7 | 259.12 | 56.13 | 27.5 | 5 | 65.49 | 32192.53 | 227.69 | 449.84 | 65.87 | 47.77 | 2906 | 0.73 | 0.78 | 0.18 | 0.16 | 1 | 10
107 | 110 | CONCLUIDO | 4.9156 | 20.34 | 17.43 | 149.44 | 1.9 | 7 | 259.58 | 56.13 | 27.75 | 5 | 65.71 | 32249.46 | 228.04 | 449.84 | 65.72 | 47.77 | 2828.96 | 0.73 | 0.78 | 0.18 | 0.16 | 1 | 10
108 | 110 | CONCLUIDO | 4.917 | 20.34 | 17.43 | 149.4 | 1.92 | 7 | 260.05 | 56.13 | 28 | 5 | 65.92 | 32306.46 | 228.01 | 449.84 | 65.58 | 47.77 | 2758.72 | 0.73 | 0.78 | 0.17 | 0.15 | 1 | 10
109 | 110 | CONCLUIDO | 4.9123 | 20.36 | 17.45 | 149.56 | 1.93 | 7 | 260.51 | 56.13 | 28.25 | 5 | 66.13 | 32363.54 | 228.4 | 449.84 | 66.26 | 47.77 | 3098.77 | 0.72 | 0.77 | 0.17 | 0.17 | 1 | 10
110 | 110 | CONCLUIDO | 4.9162 | 20.34 | 17.43 | 149.42 | 1.94 | 7 | 260.97 | 56.13 | 28.5 | 5 | 66.35 | 32420.71 | 228.49 | 449.84 | 65.65 | 47.77 | 2793.16 | 0.73 | 0.78 | 0.18 | 0.16 | 1 | 10
111 | 110 | CONCLUIDO | 4.9217 | 20.32 | 17.41 | 149.23 | 1.96 | 7 | 261.44 | 56.13 | 28.75 | 5 | 66.56 | 32477.95 | 228.14 | 449.86 | 64.88 | 47.77 | 2408.85 | 0.74 | 0.78 | 0.17 | 0.13 | 1 | 10
112 | 110 | CONCLUIDO | 4.918 | 20.33 | 17.43 | 149.36 | 1.97 | 7 | 261.9 | 56.13 | 29 | 5 | 66.77 | 32535.28 | 228.26 | 449.84 | 65.52 | 47.77 | 2728.35 | 0.73 | 0.78 | 0.17 | 0.15 | 1 | 10
113 | 110 | CONCLUIDO | 4.9097 | 20.37 | 17.46 | 149.65 | 1.98 | 7 | 262.37 | 56.13 | 29.25 | 5 | 66.99 | 32592.68 | 228.83 | 449.84 | 66.68 | 47.77 | 3311.38 | 0.72 | 0.77 | 0.17 | 0.18 | 1 | 10
114 | 110 | CONCLUIDO | 4.9127 | 20.36 | 17.45 | 149.55 | 2 | 7 | 262.83 | 56.13 | 29.5 | 5 | 67.21 | 32650.17 | 228.69 | 449.84 | 66.16 | 47.77 | 3049.21 | 0.72 | 0.78 | 0.18 | 0.17 | 1 | 10
115 | 110 | CONCLUIDO | 4.9121 | 20.36 | 17.45 | 149.57 | 2.01 | 7 | 263.3 | 56.13 | 29.75 | 5 | 67.42 | 32707.74 | 228.46 | 449.84 | 66.36 | 47.77 | 3149.58 | 0.72 | 0.77 | 0.17 | 0.17 | 1 | 10
116 | 110 | CONCLUIDO | 4.9074 | 20.38 | 17.47 | 149.74 | 2.02 | 7 | 263.77 | 56.13 | 30 | 5 | 67.64 | 32765.39 | 228.46 | 449.84 | 66.97 | 47.77 | 3456.02 | 0.71 | 0.77 | 0.18 | 0.19 | 1 | 10
117 | 110 | CONCLUIDO | 4.9129 | 20.35 | 17.45 | 149.54 | 2.04 | 7 | 264.23 | 56.13 | 30.25 | 5 | 67.86 | 32823.12 | 227.75 | 449.84 | 66.06 | 47.77 | 3000.04 | 0.72 | 0.78 | 0.18 | 0.17 | 1 | 10
118 | 110 | CONCLUIDO | 4.9163 | 20.34 | 17.43 | 149.42 | 2.05 | 7 | 264.7 | 56.13 | 30.5 | 5 | 68.08 | 32880.94 | 227.15 | 449.84 | 65.72 | 47.77 | 2828.08 | 0.73 | 0.78 | 0.17 | 0.16 | 1 | 10
119 | 110 | CONCLUIDO | 4.9135 | 20.35 | 17.44 | 149.52 | 2.06 | 7 | 265.17 | 56.13 | 30.75 | 5 | 68.3 | 32938.83 | 226.64 | 449.84 | 66.17 | 47.77 | 3054.85 | 0.72 | 0.78 | 0.17 | 0.17 | 1 | 10
120 | 110 | CONCLUIDO | 4.9096 | 20.37 | 17.46 | 149.66 | 2.08 | 7 | 265.64 | 56.13 | 31 | 5 | 68.52 | 32996.81 | 226.46 | 449.84 | 66.61 | 47.77 | 3273.97 | 0.72 | 0.77 | 0.18 | 0.18 | 1 | 10
121 | 110 | CONCLUIDO | 4.9189 | 20.33 | 17.42 | 149.33 | 2.09 | 7 | 266.11 | 56.13 | 31.25 | 5 | 68.74 | 33054.88 | 224.55 | 449.84 | 65.26 | 47.77 | 2601.06 | 0.73 | 0.78 | 0.17 | 0.14 | 1 | 10
122 | 110 | CONCLUIDO | 4.9142 | 20.35 | 17.44 | 149.49 | 2.1 | 7 | 266.59 | 56.13 | 31.5 | 5 | 68.96 | 33113.03 | 223.48 | 449.84 | 65.91 | 47.77 | 2922.91 | 0.72 | 0.78 | 0.18 | 0.16 | 1 | 10
123 | 110 | CONCLUIDO | 4.9347 | 20.26 | 17.4 | 173.99 | 2.12 | 6 | 267.06 | 56.13 | 31.75 | 4 | 69.18 | 33171.26 | 221.73 | 449.84 | 64.56 | 47.77 | 2254.81 | 0.74 | 0.78 | 0.17 | 0.12 | 1 | 10
124 | 110 | CONCLUIDO | 4.9314 | 20.28 | 17.41 | 174.12 | 2.13 | 6 | 267.53 | 56.13 | 32 | 4 | 69.4 | 33229.58 | 222.53 | 449.84 | 65.04 | 47.77 | 2497.05 | 0.73 | 0.78 | 0.17 | 0.14 | 1 | 10
125 | 110 | CONCLUIDO | 4.9298 | 20.28 | 17.42 | 174.19 | 2.14 | 6 | 268 | 56.13 | 32.25 | 4 | 69.63 | 33287.98 | 222.69 | 449.84 | 65.31 | 47.77 | 2628.66 | 0.73 | 0.78 | 0.17 | 0.14 | 1 | 10
126 | 110 | CONCLUIDO | 4.929 | 20.29 | 17.42 | 174.22 | 2.15 | 6 | 268.48 | 56.13 | 32.5 | 4 | 69.85 | 33346.47 | 222.63 | 449.84 | 65.44 | 47.77 | 2693.8 | 0.73 | 0.78 | 0.17 | 0.15 | 1 | 10
127 | 110 | CONCLUIDO | 4.9263 | 20.3 | 17.43 | 174.33 | 2.17 | 6 | 268.95 | 56.13 | 32.75 | 4 | 70.08 | 33405.04 | 223.22 | 449.84 | 65.68 | 47.77 | 2816.34 | 0.73 | 0.78 | 0.18 | 0.16 | 1 | 10
128 | 110 | CONCLUIDO | 4.9347 | 20.26 | 17.4 | 173.99 | 2.18 | 6 | 269.43 | 56.13 | 33 | 4 | 70.3 | 33463.7 | 222.95 | 449.84 | 64.49 | 47.77 | 2221.87 | 0.74 | 0.78 | 0.17 | 0.12 | 1 | 10
129 | 110 | CONCLUIDO | 4.9341 | 20.27 | 17.4 | 174.01 | 2.19 | 6 | 269.9 | 56.13 | 33.25 | 4 | 70.53 | 33522.45 | 223.19 | 449.85 | 64.66 | 47.77 | 2304.38 | 0.74 | 0.78 | 0.17 | 0.12 | 1 | 10
130 | 110 | CONCLUIDO | 4.9265 | 20.3 | 17.43 | 174.32 | 2.21 | 6 | 270.38 | 56.13 | 33.5 | 4 | 70.76 | 33581.28 | 223.44 | 449.84 | 65.69 | 47.77 | 2820.54 | 0.73 | 0.78 | 0.17 | 0.16 | 1 | 10
131 | 110 | CONCLUIDO | 4.9352 | 20.26 | 17.4 | 173.96 | 2.22 | 6 | 270.86 | 56.13 | 33.75 | 4 | 70.98 | 33640.21 | 223.07 | 449.84 | 64.4 | 47.77 | 2175.22 | 0.74 | 0.78 | 0.17 | 0.12 | 1 | 10
132 | 110 | CONCLUIDO | 4.9368 | 20.26 | 17.39 | 173.9 | 2.23 | 6 | 271.34 | 56.13 | 34 | 4 | 71.21 | 33699.21 | 223.13 | 449.84 | 64.3 | 47.77 | 2123.86 | 0.74 | 0.78 | 0.17 | 0.11 | 1 | 10
133 | 110 | CONCLUIDO | 4.9342 | 20.27 | 17.4 | 174.01 | 2.24 | 6 | 271.82 | 56.13 | 34.25 | 4 | 71.44 | 33758.31 | 223.28 | 449.87 | 64.63 | 47.77 | 2290.84 | 0.74 | 0.78 | 0.17 | 0.12 | 1 | 10
134 | 110 | CONCLUIDO | 4.9312 | 20.28 | 17.41 | 174.13 | 2.26 | 6 | 272.3 | 56.13 | 34.5 | 4 | 71.67 | 33817.62 | 223.15 | 449.84 | 65.09 | 47.77 | 2521.39 | 0.73 | 0.78 | 0.17 | 0.14 | 1 | 10
135 | 110 | CONCLUIDO | 4.9283 | 20.29 | 17.43 | 174.25 | 2.27 | 6 | 272.78 | 56.13 | 34.75 | 4 | 71.9 | 33876.9 | 223.72 | 449.84 | 65.53 | 47.77 | 2738.37 | 0.73 | 0.78 | 0.17 | 0.15 | 1 | 10
136 | 110 | CONCLUIDO | 4.9247 | 20.31 | 17.44 | 174.4 | 2.28 | 6 | 273.26 | 56.13 | 35 | 4 | 72.13 | 33936.26 | 224.4 | 449.84 | 65.98 | 47.77 | 2966.51 | 0.72 | 0.78 | 0.17 | 0.16 | 1 | 10
137 | 110 | CONCLUIDO | 4.9297 | 20.29 | 17.42 | 174.19 | 2.29 | 6 | 273.74 | 56.13 | 35.25 | 4 | 72.37 | 33995.72 | 224.17 | 449.84 | 65.19 | 47.77 | 2571.89 | 0.73 | 0.78 | 0.17 | 0.14 | 1 | 10
138 | 110 | CONCLUIDO | 4.9287 | 20.29 | 17.42 | 174.23 | 2.3 | 6 | 274.22 | 56.13 | 35.5 | 4 | 72.6 | 34055.27 | 223.57 | 449.84 | 65.38 | 47.77 | 2664.46 | 0.73 | 0.78 | 0.17 | 0.15 | 1 | 10
139 | 110 | CONCLUIDO | 4.932 | 20.28 | 17.41 | 174.1 | 2.32 | 6 | 274.71 | 56.13 | 35.75 | 4 | 72.83 | 34114.91 | 222.39 | 449.84 | 64.89 | 47.77 | 2420.96 | 0.74 | 0.78 | 0.17 | 0.13 | 1 | 10
140 | 110 | CONCLUIDO | 4.931 | 20.28 | 17.41 | 174.14 | 2.33 | 6 | 275.19 | 56.13 | 36 | 4 | 73.07 | 34174.63 | 222 | 449.84 | 65.07 | 47.77 | 2509.94 | 0.73 | 0.78 | 0.17 | 0.14 | 1 | 10
141 | 110 | CONCLUIDO | 4.9289 | 20.29 | 17.42 | 174.22 | 2.34 | 6 | 275.68 | 56.13 | 36.25 | 2 | 73.3 | 34234.45 | 221.87 | 449.84 | 65.31 | 47.77 | 2632 | 0.73 | 0.78 | 0.18 | 0.15 | 1 | 10
142 | 110 | CONCLUIDO | 4.9304 | 20.28 | 17.42 | 174.16 | 2.35 | 6 | 276.16 | 56.13 | 36.5 | 2 | 73.54 | 34294.37 | 221.74 | 449.84 | 65.11 | 47.77 | 2529.03 | 0.73 | 0.78 | 0.18 | 0.14 | 1 | 10
143 | 110 | CONCLUIDO | 4.9304 | 20.28 | 17.42 | 174.16 | 2.36 | 6 | 276.65 | 56.13 | 36.75 | 2 | 73.77 | 34354.37 | 221.8 | 449.84 | 65.09 | 47.77 | 2518.23 | 0.73 | 0.78 | 0.18 | 0.14 | 1 | 10
144 | 110 | CONCLUIDO | 4.9298 | 20.28 | 17.42 | 174.19 | 2.38 | 6 | 277.14 | 56.13 | 37 | 2 | 74.01 | 34414.47 | 221.68 | 449.84 | 65.23 | 47.77 | 2589.78 | 0.73 | 0.78 | 0.17 | 0.14 | 1 | 10
145 | 110 | CONCLUIDO | 4.9277 | 20.29 | 17.43 | 174.28 | 2.39 | 6 | 277.63 | 56.13 | 37.25 | 2 | 74.25 | 34474.66 | 221.64 | 449.84 | 65.55 | 47.77 | 2749.39 | 0.73 | 0.78 | 0.17 | 0.15 | 1 | 10
146 | 110 | CONCLUIDO | 4.9254 | 20.3 | 17.44 | 174.37 | 2.4 | 6 | 278.11 | 56.13 | 37.5 | 2 | 74.49 | 34534.94 | 222.02 | 449.84 | 65.79 | 47.77 | 2869.02 | 0.73 | 0.78 | 0.18 | 0.16 | 1 | 10
147 | 110 | CONCLUIDO | 4.9262 | 20.3 | 17.43 | 174.34 | 2.41 | 6 | 278.6 | 56.13 | 37.75 | 2 | 74.73 | 34595.32 | 221.82 | 449.84 | 65.65 | 47.77 | 2801.45 | 0.73 | 0.78 | 0.18 | 0.16 | 1 | 10
148 | 110 | CONCLUIDO | 4.9294 | 20.29 | 17.42 | 174.2 | 2.42 | 6 | 279.09 | 56.13 | 38 | 2 | 74.97 | 34655.79 | 221.32 | 449.84 | 65.17 | 47.77 | 2561.6 | 0.73 | 0.78 | 0.18 | 0.14 | 1 | 10
149 | 110 | CONCLUIDO | 4.9309 | 20.28 | 17.41 | 174.14 | 2.44 | 6 | 279.58 | 56.13 | 38.25 | 2 | 75.21 | 34716.36 | 221.11 | 449.84 | 65 | 47.77 | 2473.49 | 0.74 | 0.78 | 0.18 | 0.14 | 1 | 10
150 | 110 | CONCLUIDO | 4.9305 | 20.28 | 17.42 | 174.16 | 2.45 | 6 | 280.08 | 56.13 | 38.5 | 2 | 75.45 | 34777.02 | 220.86 | 449.84 | 65.06 | 47.77 | 2507.33 | 0.73 | 0.78 | 0.18 | 0.14 | 1 | 10
151 | 110 | CONCLUIDO | 4.9289 | 20.29 | 17.42 | 174.22 | 2.46 | 6 | 280.57 | 56.13 | 38.75 | 2 | 75.69 | 34837.77 | 220.63 | 449.84 | 65.35 | 47.77 | 2652.26 | 0.73 | 0.78 | 0.17 | 0.15 | 1 | 10
152 | 110 | CONCLUIDO | 4.9289 | 20.29 | 17.42 | 174.22 | 2.47 | 6 | 281.06 | 56.13 | 39 | 2 | 75.94 | 34898.63 | 220.59 | 449.84 | 65.29 | 47.77 | 2619.69 | 0.73 | 0.78 | 0.18 | 0.15 | 1 | 10
153 | 110 | CONCLUIDO | 4.9298 | 20.28 | 17.42 | 174.19 | 2.48 | 6 | 281.56 | 56.13 | 39.25 | 1 | 76.18 | 34959.58 | 220.32 | 449.84 | 65.14 | 47.77 | 2543.41 | 0.73 | 0.78 | 0.18 | 0.14 | 1 | 10
154 | 110 | CONCLUIDO | 4.929 | 20.29 | 17.42 | 174.22 | 2.49 | 6 | 282.05 | 56.13 | 39.5 | 1 | 76.43 | 35020.63 | 220.49 | 449.84 | 65.24 | 47.77 | 2596.59 | 0.73 | 0.78 | 0.18 | 0.15 | 1 | 10
155 | 110 | CONCLUIDO | 4.9281 | 20.29 | 17.43 | 174.26 | 2.5 | 6 | 282.55 | 56.13 | 39.75 | 1 | 76.67 | 35081.77 | 220.68 | 449.84 | 65.35 | 47.77 | 2650.23 | 0.73 | 0.78 | 0.18 | 0.15 | 1 | 10
156 | 110 | CONCLUIDO | 4.9273 | 20.3 | 17.43 | 174.29 | 2.52 | 6 | 283.04 | 56.13 | 40 | 1 | 76.92 | 35143.02 | 220.65 | 449.84 | 65.48 | 47.77 | 2714.12 | 0.73 | 0.78 | 0.18 | 0.15 | 1 | 10