## Sheet1
| Volume de calda [L] | STATUS | Capacidade operacional [ha/h] | Tempo de missao [h] | Tempo util [h] | Tempo por voo [min] | Autonomia Projetada [h] | N° Voos | MTOW [kg] | Massa Estrutura [kg] | Combustível [kg] | Abastecimentos | Massa gerador | Potência gerador [W] | Combustível consumido [L] | Calda cons [L] | Distância percorrida [km] | Distância Pulverizando [km] | RTL ACUMULADO[m] | EOC [km/km] | EOC [h/h] | Tempo de manobra [h] | Tempo rtl_rtw [h] | V pulv [m/s] | V desloc [m/s]
0 | 55 | CONCLUIDO | 3.6213 | 27.61 | 21.8 | 8.39 | 0.15 | 156 | 116.05 | 43.4 | 1 | 154 | 16.65 | 14546.17 | 214.96 | 449.99 | 208.21 | 47.77 | 73330.32 | 0.23 | 0.62 | 0.41 | 4.52 | 1 | 10
1 | 55 | CONCLUIDO | 3.912 | 25.56 | 20.66 | 10.5 | 0.19 | 118 | 116.37 | 43.4 | 1.25 | 116 | 16.72 | 14585.96 | 202.83 | 449.89 | 170.89 | 47.77 | 54861.55 | 0.28 | 0.65 | 0.35 | 3.38 | 1 | 10
2 | 55 | CONCLUIDO | 4.1116 | 24.32 | 19.97 | 12.61 | 0.23 | 95 | 116.69 | 43.4 | 1.5 | 93 | 16.79 | 14625.77 | 195.18 | 449.92 | 148.41 | 47.77 | 43735.25 | 0.32 | 0.68 | 0.31 | 2.69 | 1 | 10
3 | 55 | CONCLUIDO | 4.2627 | 23.46 | 19.49 | 14.8 | 0.26 | 79 | 117.01 | 43.4 | 1.75 | 77 | 16.86 | 14665.62 | 189.79 | 449.88 | 132.71 | 47.77 | 35963.7 | 0.36 | 0.69 | 0.29 | 2.21 | 1 | 10
4 | 55 | CONCLUIDO | 4.37 | 22.88 | 19.17 | 16.92 | 0.3 | 68 | 117.34 | 43.4 | 2 | 66 | 16.94 | 14705.49 | 185.95 | 449.89 | 122.31 | 47.77 | 30819.16 | 0.39 | 0.71 | 0.27 | 1.9 | 1 | 10
5 | 55 | CONCLUIDO | 4.4598 | 22.42 | 18.91 | 18.91 | 0.34 | 60 | 117.66 | 43.4 | 2.25 | 58 | 17.01 | 14745.39 | 182.62 | 449.89 | 113.57 | 47.77 | 26490.48 | 0.42 | 0.72 | 0.26 | 1.63 | 1 | 10
6 | 55 | CONCLUIDO | 4.5781 | 21.84 | 18.52 | 21.37 | 0.37 | 52 | 117.98 | 43.4 | 2.5 | 50 | 17.08 | 14785.31 | 177.89 | 449.85 | 101.07 | 47.77 | 20282.11 | 0.47 | 0.73 | 0.23 | 1.24 | 1 | 10
7 | 55 | CONCLUIDO | 4.5589 | 21.94 | 18.7 | 23.38 | 0.41 | 48 | 118.31 | 43.4 | 2.75 | 46 | 17.16 | 14825.26 | 179.35 | 449.88 | 107.39 | 47.77 | 23462.21 | 0.44 | 0.72 | 0.24 | 1.43 | 1 | 10
8 | 55 | CONCLUIDO | 4.6103 | 21.69 | 18.56 | 25.3 | 0.45 | 44 | 118.63 | 43.4 | 3 | 42 | 17.23 | 14865.24 | 177.24 | 449.84 | 102.52 | 47.77 | 21045.94 | 0.47 | 0.73 | 0.23 | 1.28 | 1 | 10
9 | 55 | CONCLUIDO | 4.6646 | 21.44 | 18.4 | 27.6 | 0.48 | 40 | 118.96 | 43.4 | 3.25 | 38 | 17.31 | 14905.25 | 175.02 | 449.89 | 97.15 | 47.77 | 18381.01 | 0.49 | 0.74 | 0.23 | 1.12 | 1 | 10
10 | 55 | CONCLUIDO | 4.7002 | 21.28 | 18.31 | 29.69 | 0.52 | 37 | 119.28 | 43.4 | 3.5 | 35 | 17.38 | 14945.29 | 173.41 | 449.9 | 94.31 | 47.77 | 16974.37 | 0.51 | 0.74 | 0.22 | 1.03 | 1 | 10
11 | 55 | CONCLUIDO | 4.7355 | 21.12 | 18.22 | 32.15 | 0.55 | 34 | 119.61 | 43.4 | 3.75 | 32 | 17.46 | 14985.35 | 171.67 | 449.86 | 91.35 | 47.77 | 15510.38 | 0.52 | 0.74 | 0.22 | 0.94 | 1 | 10
12 | 55 | CONCLUIDO | 4.7625 | 21 | 18.15 | 34.03 | 0.59 | 32 | 119.93 | 43.4 | 4 | 30 | 17.53 | 15025.44 | 170.21 | 449.85 | 89.15 | 47.77 | 14418.17 | 0.54 | 0.75 | 0.21 | 0.87 | 1 | 10
13 | 55 | CONCLUIDO | 4.7855 | 20.9 | 18.1 | 36.19 | 0.62 | 30 | 120.26 | 43.4 | 4.25 | 28 | 17.61 | 15065.56 | 169.1 | 449.85 | 87.23 | 47.77 | 13468.39 | 0.55 | 0.75 | 0.21 | 0.82 | 1 | 10
14 | 55 | CONCLUIDO | 4.8197 | 20.75 | 18 | 38.56 | 0.66 | 28 | 120.58 | 43.4 | 4.5 | 26 | 17.68 | 15105.7 | 167.49 | 449.87 | 83.79 | 47.77 | 11761.84 | 0.57 | 0.75 | 0.21 | 0.72 | 1 | 10
15 | 55 | CONCLUIDO | 4.8314 | 20.7 | 17.97 | 39.93 | 0.69 | 27 | 120.91 | 43.4 | 4.75 | 25 | 17.76 | 15145.88 | 166.26 | 449.85 | 83.5 | 47.77 | 11619.26 | 0.57 | 0.75 | 0.19 | 0.69 | 1 | 10
16 | 55 | CONCLUIDO | 4.8394 | 20.66 | 17.98 | 43.16 | 0.73 | 25 | 121.23 | 43.4 | 5 | 23 | 17.83 | 15186.08 | 165.97 | 449.84 | 83.75 | 47.77 | 11755.73 | 0.57 | 0.75 | 0.2 | 0.7 | 1 | 10
17 | 55 | CONCLUIDO | 4.8531 | 20.61 | 17.95 | 44.87 | 0.76 | 24 | 121.56 | 43.4 | 5.25 | 22 | 17.91 | 15226.31 | 165.08 | 449.85 | 82.58 | 47.77 | 11177.19 | 0.58 | 0.75 | 0.2 | 0.67 | 1 | 10
18 | 55 | CONCLUIDO | 4.8676 | 20.54 | 17.91 | 46.72 | 0.8 | 23 | 121.89 | 43.4 | 5.5 | 21 | 17.99 | 15266.56 | 164.05 | 449.84 | 81.31 | 47.77 | 10545.91 | 0.59 | 0.75 | 0.2 | 0.63 | 1 | 10
19 | 55 | CONCLUIDO | 4.8745 | 20.51 | 17.91 | 48.83 | 0.83 | 22 | 122.21 | 43.4 | 5.75 | 20 | 18.06 | 15306.85 | 162.81 | 449.88 | 81.22 | 47.77 | 10502.68 | 0.59 | 0.76 | 0.2 | 0.63 | 1 | 10
20 | 55 | CONCLUIDO | 4.8935 | 20.44 | 17.85 | 51 | 0.86 | 21 | 122.54 | 43.4 | 6 | 19 | 18.14 | 15347.16 | 161.89 | 449.84 | 79.2 | 47.77 | 9501.83 | 0.6 | 0.76 | 0.2 | 0.57 | 1 | 10
21 | 55 | CONCLUIDO | 4.907 | 20.38 | 17.82 | 53.45 | 0.9 | 20 | 122.87 | 43.4 | 6.25 | 18 | 18.22 | 15387.5 | 160.48 | 449.89 | 78.2 | 47.77 | 9007.37 | 0.61 | 0.76 | 0.2 | 0.54 | 1 | 10
22 | 55 | CONCLUIDO | 4.9287 | 20.29 | 17.75 | 56.06 | 0.93 | 19 | 123.19 | 43.4 | 6.5 | 17 | 18.29 | 15427.87 | 159.62 | 449.84 | 75.9 | 47.77 | 7858.81 | 0.63 | 0.76 | 0.2 | 0.47 | 1 | 10
23 | 55 | CONCLUIDO | 4.9504 | 20.2 | 17.69 | 58.95 | 0.96 | 18 | 123.52 | 43.4 | 6.75 | 16 | 18.37 | 15468.27 | 158.19 | 449.85 | 73.85 | 47.77 | 6840.68 | 0.65 | 0.76 | 0.19 | 0.41 | 1 | 10
24 | 55 | CONCLUIDO | 4.916 | 20.34 | 17.83 | 59.42 | 1 | 18 | 123.85 | 43.4 | 7 | 16 | 18.45 | 15508.69 | 158.38 | 449.84 | 78.81 | 47.77 | 9318.66 | 0.61 | 0.76 | 0.19 | 0.55 | 1 | 10
25 | 55 | CONCLUIDO | 4.9434 | 20.23 | 17.74 | 62.61 | 1.03 | 17 | 124.18 | 43.4 | 7.25 | 15 | 18.53 | 15549.15 | 157.1 | 449.84 | 75.7 | 47.77 | 7770 | 0.63 | 0.76 | 0.19 | 0.46 | 1 | 10
26 | 55 | CONCLUIDO | 4.9568 | 20.17 | 17.71 | 66.41 | 1.06 | 16 | 124.51 | 43.4 | 7.5 | 14 | 18.61 | 15589.63 | 155 | 449.85 | 74.79 | 47.77 | 7320.21 | 0.64 | 0.76 | 0.19 | 0.43 | 1 | 10
27 | 55 | CONCLUIDO | 4.9575 | 20.17 | 17.7 | 66.39 | 1.1 | 16 | 124.83 | 43.4 | 7.75 | 14 | 18.68 | 15630.14 | 154.46 | 449.88 | 74.63 | 47.77 | 7242.15 | 0.64 | 0.76 | 0.19 | 0.43 | 1 | 10
28 | 55 | CONCLUIDO | 4.9689 | 20.13 | 17.68 | 70.73 | 1.13 | 15 | 125.16 | 43.4 | 8 | 13 | 18.76 | 15670.68 | 153.65 | 449.84 | 73.81 | 47.77 | 6834.03 | 0.65 | 0.76 | 0.19 | 0.41 | 1 | 10
29 | 55 | CONCLUIDO | 4.9753 | 20.1 | 17.66 | 70.63 | 1.16 | 15 | 125.49 | 43.4 | 8.25 | 13 | 18.84 | 15711.24 | 152.39 | 449.84 | 72.88 | 47.77 | 6370.76 | 0.66 | 0.77 | 0.19 | 0.38 | 1 | 10
30 | 55 | CONCLUIDO | 4.9951 | 20.02 | 17.6 | 75.43 | 1.19 | 14 | 125.82 | 43.4 | 8.5 | 12 | 18.92 | 15751.84 | 150.9 | 449.84 | 71.13 | 47.77 | 5498.85 | 0.67 | 0.77 | 0.18 | 0.32 | 1 | 10
31 | 55 | CONCLUIDO | 4.9762 | 20.1 | 17.68 | 75.76 | 1.22 | 14 | 126.15 | 43.4 | 8.75 | 12 | 19 | 15792.46 | 151.63 | 449.85 | 73.69 | 47.77 | 6780.48 | 0.65 | 0.76 | 0.19 | 0.4 | 1 | 10
32 | 55 | CONCLUIDO | 5.0013 | 20 | 17.6 | 81.23 | 1.26 | 13 | 126.48 | 43.4 | 9 | 11 | 19.08 | 15833.12 | 149.05 | 449.86 | 71.17 | 47.77 | 5527.04 | 0.67 | 0.77 | 0.18 | 0.32 | 1 | 10
33 | 55 | CONCLUIDO | 4.9972 | 20.01 | 17.62 | 81.31 | 1.29 | 13 | 126.81 | 43.4 | 9.25 | 11 | 19.16 | 15873.8 | 148.76 | 449.84 | 71.76 | 47.77 | 5821.22 | 0.67 | 0.77 | 0.18 | 0.34 | 1 | 10
34 | 55 | CONCLUIDO | 4.9948 | 20.02 | 17.63 | 81.35 | 1.32 | 13 | 127.14 | 43.4 | 9.5 | 11 | 19.24 | 15914.51 | 148.42 | 449.84 | 72.02 | 47.77 | 5951.03 | 0.66 | 0.77 | 0.18 | 0.35 | 1 | 10
35 | 55 | CONCLUIDO | 5.0097 | 19.96 | 17.59 | 87.95 | 1.35 | 12 | 127.47 | 43.4 | 9.75 | 10 | 19.32 | 15955.25 | 147.35 | 449.84 | 70.87 | 47.77 | 5382.27 | 0.67 | 0.77 | 0.18 | 0.31 | 1 | 10
36 | 55 | CONCLUIDO | 5.0142 | 19.94 | 17.57 | 87.86 | 1.38 | 12 | 127.8 | 43.4 | 10 | 10 | 19.4 | 15996.02 | 146.78 | 449.84 | 70.28 | 47.77 | 5085.73 | 0.68 | 0.77 | 0.18 | 0.3 | 1 | 10
37 | 55 | CONCLUIDO | 5.0164 | 19.93 | 17.56 | 87.82 | 1.41 | 12 | 128.13 | 43.4 | 10.25 | 10 | 19.48 | 16036.82 | 144.43 | 449.86 | 69.94 | 47.77 | 4912.91 | 0.68 | 0.77 | 0.18 | 0.29 | 1 | 10
38 | 55 | CONCLUIDO | 5.0259 | 19.9 | 17.55 | 95.73 | 1.44 | 11 | 128.46 | 43.4 | 10.5 | 9 | 19.56 | 16077.65 | 143.97 | 449.84 | 69.66 | 47.77 | 4781.3 | 0.69 | 0.77 | 0.18 | 0.27 | 1 | 10
39 | 55 | CONCLUIDO | 5.0231 | 19.91 | 17.56 | 95.79 | 1.47 | 11 | 128.79 | 43.4 | 10.75 | 9 | 19.64 | 16118.5 | 142.77 | 449.84 | 69.9 | 47.77 | 4899.96 | 0.68 | 0.77 | 0.18 | 0.28 | 1 | 10
40 | 55 | CONCLUIDO | 5.0233 | 19.91 | 17.56 | 95.78 | 1.5 | 11 | 129.13 | 43.4 | 11 | 8 | 19.73 | 16159.39 | 141.6 | 449.84 | 69.88 | 47.77 | 4887.9 | 0.68 | 0.77 | 0.18 | 0.28 | 1 | 10
41 | 55 | CONCLUIDO | 5.0202 | 19.92 | 17.57 | 95.85 | 1.54 | 11 | 129.46 | 43.4 | 11.25 | 6 | 19.81 | 16200.3 | 141.67 | 449.88 | 70.09 | 47.77 | 4992.9 | 0.68 | 0.77 | 0.19 | 0.3 | 1 | 10
42 | 55 | CONCLUIDO | 5.0355 | 19.86 | 17.54 | 105.21 | 1.57 | 10 | 129.79 | 43.4 | 11.5 | 5 | 19.89 | 16241.25 | 141.83 | 449.84 | 68.92 | 47.77 | 4414.39 | 0.69 | 0.77 | 0.19 | 0.26 | 1 | 10
43 | 55 | CONCLUIDO | 5.0334 | 19.87 | 17.54 | 105.27 | 1.6 | 10 | 130.12 | 43.4 | 11.75 | 5 | 19.97 | 16282.22 | 142.18 | 449.84 | 69.16 | 47.77 | 4536.05 | 0.69 | 0.77 | 0.19 | 0.27 | 1 | 10
44 | 55 | CONCLUIDO | 5.0447 | 19.82 | 17.5 | 105 | 1.63 | 10 | 130.45 | 43.4 | 12 | 4 | 20.05 | 16323.22 | 141 | 449.84 | 67.5 | 47.77 | 3704.53 | 0.71 | 0.77 | 0.19 | 0.22 | 1 | 10
45 | 55 | CONCLUIDO | 5.0398 | 19.84 | 17.52 | 105.11 | 1.65 | 10 | 130.79 | 43.4 | 12.25 | 3 | 20.14 | 16364.25 | 140.88 | 449.84 | 68.34 | 47.77 | 4126.47 | 0.7 | 0.77 | 0.18 | 0.24 | 1 | 10
46 | 55 | CONCLUIDO | 5.0312 | 19.88 | 17.55 | 105.32 | 1.68 | 10 | 131.12 | 43.4 | 12.5 | 2 | 20.22 | 16405.32 | 141.24 | 449.84 | 69.41 | 47.77 | 4658.55 | 0.69 | 0.77 | 0.19 | 0.28 | 1 | 10
47 | 55 | CONCLUIDO | 5.0338 | 19.87 | 17.54 | 105.26 | 1.71 | 10 | 131.45 | 43.4 | 12.75 | 2 | 20.3 | 16446.41 | 141.34 | 449.89 | 69.01 | 47.77 | 4459.75 | 0.69 | 0.77 | 0.19 | 0.27 | 1 | 10
48 | 55 | CONCLUIDO | 5.0368 | 19.85 | 17.53 | 105.19 | 1.74 | 10 | 131.79 | 43.4 | 13 | 2 | 20.39 | 16487.53 | 141.2 | 449.89 | 68.64 | 47.77 | 4276.66 | 0.7 | 0.77 | 0.19 | 0.25 | 1 | 10
49 | 55 | CONCLUIDO | 5.0333 | 19.87 | 17.54 | 105.27 | 1.77 | 10 | 132.12 | 43.4 | 13.25 | 1 | 20.47 | 16528.68 | 141.14 | 449.85 | 69.1 | 47.77 | 4503.77 | 0.69 | 0.77 | 0.19 | 0.27 | 1 | 10
50 | 55 | CONCLUIDO | 5.0349 | 19.86 | 17.54 | 105.23 | 1.8 | 10 | 132.45 | 43.4 | 13.5 | 1 | 20.55 | 16569.86 | 140.99 | 449.84 | 68.85 | 47.77 | 4378.32 | 0.69 | 0.77 | 0.19 | 0.26 | 1 | 10
51 | 55 | CONCLUIDO | 5.037 | 19.85 | 17.53 | 105.18 | 1.83 | 10 | 132.79 | 43.4 | 13.75 | 1 | 20.64 | 16611.07 | 141.13 | 449.84 | 68.58 | 47.77 | 4244.79 | 0.7 | 0.77 | 0.19 | 0.25 | 1 | 10
52 | 55 | CONCLUIDO | 5.036 | 19.86 | 17.53 | 105.2 | 1.86 | 10 | 133.12 | 43.4 | 14 | 1 | 20.72 | 16652.31 | 141.23 | 449.84 | 68.67 | 47.77 | 4291.28 | 0.7 | 0.77 | 0.19 | 0.26 | 1 | 10
53 | 55 | CONCLUIDO | 5.0349 | 19.86 | 17.54 | 105.23 | 1.89 | 10 | 133.46 | 43.4 | 14.25 | 1 | 20.81 | 16693.59 | 141.2 | 449.84 | 68.87 | 47.77 | 4390.4 | 0.69 | 0.77 | 0.19 | 0.26 | 1 | 10
54 | 55 | CONCLUIDO | 5.0367 | 19.85 | 17.53 | 105.19 | 1.92 | 10 | 133.79 | 43.4 | 14.5 | 1 | 20.89 | 16734.89 | 141.17 | 449.84 | 68.65 | 47.77 | 4281.43 | 0.7 | 0.77 | 0.19 | 0.25 | 1 | 10
55 | 55 | CONCLUIDO | 5.036 | 19.86 | 17.53 | 105.2 | 1.94 | 10 | 134.13 | 43.4 | 14.75 | 0 | 20.98 | 16776.22 | 141.46 | 449.84 | 68.68 | 47.77 | 4296.39 | 0.7 | 0.77 | 0.19 | 0.26 | 1 | 10