## Sheet1
| Volume de calda [L] | STATUS | Capacidade operacional [ha/h] | Tempo de missao [h] | Tempo util [h] | Tempo por voo [min] | Autonomia Projetada [h] | N° Voos | MTOW [kg] | Massa Estrutura [kg] | Combustível [kg] | Abastecimentos | Massa gerador | Potência gerador [W] | Combustível consumido [L] | Calda cons [L] | Distância percorrida [km] | Distância Pulverizando [km] | RTL ACUMULADO[m] | EOC [km/km] | EOC [h/h] | Tempo de manobra [h] | Tempo rtl_rtw [h] | V pulv [m/s] | V desloc [m/s]
0 | 20 | CONCLUIDO | 5.1081 | 19.58 | 17.01 | 15.23 | 0.34 | 67 | 51.33 | 24.83 | 1 | 65 | 5.51 | 6564.78 | 91.32 | 469.6 | 111.59 | 38.86 | 31123.55 | 0.35 | 0.67 | 2.69 | 1.91 | 1 | 10
1 | 20 | CONCLUIDO | 5.2827 | 18.93 | 16.56 | 19.48 | 0.42 | 51 | 51.62 | 24.83 | 1.25 | 49 | 5.54 | 6599.8 | 87.14 | 469.58 | 96.56 | 38.86 | 23687.89 | 0.4 | 0.69 | 2.68 | 1.46 | 1 | 10
2 | 20 | CONCLUIDO | 5.4077 | 18.49 | 16.24 | 23.77 | 0.5 | 41 | 51.9 | 24.83 | 1.5 | 39 | 5.57 | 6634.84 | 83.29 | 469.55 | 86.25 | 38.86 | 18580.4 | 0.45 | 0.71 | 2.66 | 1.14 | 1 | 10
3 | 20 | CONCLUIDO | 5.4918 | 18.21 | 16.05 | 28.32 | 0.58 | 34 | 52.19 | 24.83 | 1.75 | 31 | 5.61 | 6670.02 | 80.1 | 469.5 | 80.22 | 38.86 | 15600.33 | 0.48 | 0.72 | 2.64 | 0.95 | 1 | 10
4 | 20 | CONCLUIDO | 5.544 | 18.04 | 15.94 | 32.97 | 0.66 | 29 | 52.47 | 24.83 | 2 | 22 | 5.64 | 6705.1 | 77.32 | 469.59 | 76.38 | 38.86 | 13704.33 | 0.51 | 0.72 | 2.64 | 0.83 | 1 | 10
5 | 20 | CONCLUIDO | 5.5899 | 17.89 | 15.82 | 36.52 | 0.74 | 26 | 52.75 | 24.83 | 2.25 | 12 | 5.68 | 6740.19 | 75.5 | 469.51 | 72.43 | 38.86 | 11747.61 | 0.54 | 0.73 | 2.64 | 0.72 | 1 | 10
6 | 20 | CONCLUIDO | 5.5957 | 17.87 | 15.82 | 37.96 | 0.82 | 25 | 53.04 | 24.83 | 2.5 | 4 | 5.71 | 6775.31 | 75.26 | 469.54 | 71.8 | 38.86 | 11437.26 | 0.54 | 0.73 | 2.65 | 0.72 | 1 | 10
7 | 20 | CONCLUIDO | 5.5941 | 17.88 | 15.82 | 37.97 | 0.89 | 25 | 53.32 | 24.83 | 2.75 | 0 | 5.75 | 6810.44 | 75.27 | 469.54 | 71.67 | 38.86 | 11371.66 | 0.54 | 0.73 | 2.66 | 0.72 | 1 | 10