## Sheet1
| Volume de calda [L] | STATUS | Capacidade operacional [ha/h] | Tempo de missao [h] | Tempo util [h] | Tempo por voo [min] | Autonomia Projetada [h] | N° Voos | MTOW [kg] | Massa Estrutura [kg] | Combustível [kg] | Abastecimentos | Massa gerador | Potência gerador [W] | Combustível consumido [L] | Calda cons [L] | Distância percorrida [km] | Distância Pulverizando [km] | RTL ACUMULADO[m] | EOC [km/km] | EOC [h/h] | Tempo de manobra [h] | Tempo rtl_rtw [h] | V pulv [m/s] | V desloc [m/s]
0 | 125 | CONCLUIDO | 2.5651 | 38.98 | 23.34 | 5.13 | 0.07 | 273 | 242.64 | 58.47 | 1 | 271 | 58.17 | 30160.1 | 375.22 | 469.72 | 318.13 | 38.86 | 133358.73 | 0.12 | 0.49 | 3.05 | 8.23 | 1 | 10
1 | 125 | CONCLUIDO | 3.0441 | 32.85 | 20.89 | 6.43 | 0.09 | 195 | 243.08 | 58.47 | 1.25 | 193 | 58.36 | 30214.33 | 335.5 | 469.69 | 238.22 | 38.86 | 93796.13 | 0.16 | 0.55 | 2.9 | 5.78 | 1 | 10
2 | 125 | CONCLUIDO | 3.3892 | 29.51 | 19.57 | 7.73 | 0.11 | 152 | 243.52 | 58.47 | 1.5 | 150 | 58.55 | 30268.64 | 314.12 | 469.64 | 194.66 | 38.86 | 72231.38 | 0.2 | 0.59 | 2.85 | 4.47 | 1 | 10
3 | 125 | CONCLUIDO | 3.648 | 27.41 | 18.75 | 9 | 0.13 | 125 | 243.96 | 58.47 | 1.75 | 123 | 58.74 | 30323.01 | 300.75 | 469.67 | 167.83 | 38.86 | 58950.88 | 0.23 | 0.61 | 2.81 | 3.65 | 1 | 10
4 | 125 | CONCLUIDO | 3.8563 | 25.93 | 18.17 | 10.28 | 0.15 | 106 | 244.41 | 58.47 | 2 | 104 | 58.93 | 30377.45 | 291.14 | 469.63 | 149.14 | 38.86 | 49702.98 | 0.26 | 0.63 | 2.77 | 3.07 | 1 | 10
5 | 125 | CONCLUIDO | 4.0248 | 24.85 | 17.74 | 11.57 | 0.16 | 92 | 244.85 | 58.47 | 2.25 | 90 | 59.12 | 30431.96 | 284.06 | 469.77 | 135.22 | 38.86 | 42811.29 | 0.29 | 0.65 | 2.74 | 2.64 | 1 | 10
6 | 125 | CONCLUIDO | 4.1467 | 24.12 | 17.49 | 12.79 | 0.18 | 82 | 245.29 | 58.47 | 2.5 | 80 | 59.32 | 30486.54 | 279.68 | 469.77 | 126.58 | 38.86 | 38543.63 | 0.31 | 0.66 | 2.73 | 2.38 | 1 | 10
7 | 125 | CONCLUIDO | 4.2713 | 23.41 | 17.21 | 14.14 | 0.2 | 73 | 245.73 | 58.47 | 2.75 | 71 | 59.51 | 30541.19 | 274.98 | 469.59 | 117.83 | 38.86 | 34210.21 | 0.33 | 0.67 | 2.71 | 2.11 | 1 | 10
8 | 125 | CONCLUIDO | 4.3681 | 22.89 | 17.02 | 15.47 | 0.22 | 66 | 246.18 | 58.47 | 3 | 64 | 59.7 | 30595.91 | 271.74 | 469.52 | 111.49 | 38.86 | 31078.07 | 0.35 | 0.67 | 2.71 | 1.92 | 1 | 10
9 | 125 | CONCLUIDO | 4.4472 | 22.49 | 16.85 | 16.57 | 0.23 | 61 | 246.62 | 58.47 | 3.25 | 59 | 59.9 | 30650.7 | 268.83 | 469.56 | 106.28 | 38.86 | 28498.03 | 0.37 | 0.68 | 2.68 | 1.75 | 1 | 10
10 | 125 | CONCLUIDO | 4.5262 | 22.09 | 16.69 | 17.88 | 0.25 | 56 | 247.07 | 58.47 | 3.5 | 54 | 60.09 | 30705.56 | 266.01 | 469.63 | 101.27 | 38.86 | 26014.2 | 0.38 | 0.69 | 2.67 | 1.59 | 1 | 10
11 | 125 | CONCLUIDO | 4.5932 | 21.77 | 16.56 | 19.11 | 0.27 | 52 | 247.51 | 58.47 | 3.75 | 50 | 60.29 | 30760.49 | 263.59 | 469.55 | 96.3 | 38.86 | 23551.46 | 0.4 | 0.69 | 2.68 | 1.46 | 1 | 10
12 | 125 | CONCLUIDO | 4.6583 | 21.47 | 16.44 | 20.55 | 0.29 | 48 | 247.96 | 58.47 | 4 | 46 | 60.48 | 30815.5 | 261.61 | 469.6 | 92.76 | 38.86 | 21802.19 | 0.42 | 0.7 | 2.67 | 1.34 | 1 | 10
13 | 125 | CONCLUIDO | 4.7077 | 21.24 | 16.36 | 21.81 | 0.3 | 45 | 248.4 | 58.47 | 4.25 | 43 | 60.68 | 30870.57 | 260.04 | 469.57 | 90.12 | 38.86 | 20495.79 | 0.43 | 0.7 | 2.66 | 1.26 | 1 | 10
14 | 125 | CONCLUIDO | 4.7368 | 21.11 | 16.32 | 22.78 | 0.32 | 43 | 248.85 | 58.47 | 4.5 | 41 | 60.88 | 30925.72 | 259.12 | 469.58 | 89 | 38.86 | 19948.52 | 0.44 | 0.7 | 2.66 | 1.22 | 1 | 10
15 | 125 | CONCLUIDO | 4.7932 | 20.86 | 16.22 | 24.33 | 0.34 | 40 | 249.3 | 58.47 | 4.75 | 38 | 61.07 | 30980.93 | 257.22 | 469.52 | 85.45 | 38.86 | 18186.27 | 0.45 | 0.71 | 2.66 | 1.12 | 1 | 10
16 | 125 | CONCLUIDO | 4.8248 | 20.73 | 16.17 | 25.54 | 0.36 | 38 | 249.75 | 58.47 | 5 | 36 | 61.27 | 31036.22 | 256.35 | 469.56 | 84.11 | 38.86 | 17526.9 | 0.46 | 0.71 | 2.65 | 1.07 | 1 | 10
17 | 125 | CONCLUIDO | 4.8631 | 20.56 | 16.11 | 26.84 | 0.37 | 36 | 250.2 | 58.47 | 5.25 | 34 | 61.47 | 31091.59 | 255.14 | 469.59 | 82.19 | 38.86 | 16574.91 | 0.47 | 0.71 | 2.64 | 1.01 | 1 | 10
18 | 125 | CONCLUIDO | 4.8772 | 20.5 | 16.09 | 27.59 | 0.39 | 35 | 250.64 | 58.47 | 5.5 | 33 | 61.67 | 31147.02 | 254.71 | 469.55 | 81.71 | 38.86 | 16342.14 | 0.48 | 0.71 | 2.64 | 0.99 | 1 | 10
19 | 125 | CONCLUIDO | 4.916 | 20.34 | 16.03 | 29.14 | 0.41 | 33 | 251.09 | 58.47 | 5.75 | 31 | 61.87 | 31202.53 | 253.27 | 469.54 | 79.52 | 38.86 | 15254.86 | 0.49 | 0.72 | 2.64 | 0.93 | 1 | 10
20 | 125 | CONCLUIDO | 4.9295 | 20.29 | 16.02 | 30.03 | 0.42 | 32 | 251.55 | 58.47 | 6 | 30 | 62.07 | 31258.11 | 252.91 | 469.52 | 78.85 | 38.86 | 14927.27 | 0.49 | 0.72 | 2.65 | 0.92 | 1 | 10
21 | 125 | CONCLUIDO | 4.9745 | 20.1 | 15.93 | 31.86 | 0.44 | 30 | 252 | 58.47 | 6.25 | 28 | 62.27 | 31313.77 | 251.44 | 469.57 | 76.36 | 38.86 | 13690.75 | 0.51 | 0.72 | 2.63 | 0.83 | 1 | 10
22 | 125 | CONCLUIDO | 4.9892 | 20.04 | 15.92 | 32.93 | 0.46 | 29 | 252.45 | 58.47 | 6.5 | 27 | 62.47 | 31369.49 | 250.94 | 469.55 | 75.94 | 38.86 | 13483.88 | 0.51 | 0.72 | 2.63 | 0.82 | 1 | 10
23 | 125 | CONCLUIDO | 5.0139 | 19.94 | 15.87 | 34 | 0.47 | 28 | 252.9 | 58.47 | 6.75 | 26 | 62.68 | 31425.3 | 250.01 | 469.52 | 74.24 | 38.86 | 12641.4 | 0.52 | 0.72 | 2.63 | 0.77 | 1 | 10
24 | 125 | CONCLUIDO | 5.0299 | 19.88 | 15.85 | 35.22 | 0.49 | 27 | 253.35 | 58.47 | 7 | 25 | 62.88 | 31481.17 | 249.21 | 469.53 | 73.63 | 38.86 | 12342.24 | 0.53 | 0.72 | 2.63 | 0.75 | 1 | 10
25 | 125 | CONCLUIDO | 5.0502 | 19.8 | 15.82 | 36.5 | 0.51 | 26 | 253.81 | 58.47 | 7.25 | 24 | 63.08 | 31537.13 | 248.83 | 469.51 | 72.36 | 38.86 | 11708.7 | 0.54 | 0.73 | 2.63 | 0.72 | 1 | 10
26 | 125 | CONCLUIDO | 5.0673 | 19.73 | 15.8 | 37.91 | 0.52 | 25 | 254.26 | 58.47 | 7.5 | 23 | 63.29 | 31593.16 | 247.99 | 469.51 | 71.84 | 38.86 | 11456.9 | 0.54 | 0.73 | 2.63 | 0.7 | 1 | 10
27 | 125 | CONCLUIDO | 5.0942 | 19.63 | 15.74 | 39.35 | 0.54 | 24 | 254.72 | 58.47 | 7.75 | 22 | 63.49 | 31649.26 | 246.9 | 469.52 | 70.04 | 38.86 | 10560.13 | 0.55 | 0.73 | 2.63 | 0.64 | 1 | 10
28 | 125 | CONCLUIDO | 5.0908 | 19.64 | 15.75 | 39.38 | 0.56 | 24 | 255.17 | 58.47 | 8 | 22 | 63.7 | 31705.44 | 247 | 469.54 | 70.59 | 38.86 | 10835.97 | 0.55 | 0.73 | 2.62 | 0.65 | 1 | 10
29 | 125 | CONCLUIDO | 5.1088 | 19.57 | 15.73 | 41.04 | 0.57 | 23 | 255.63 | 58.47 | 8.25 | 21 | 63.91 | 31761.69 | 246.44 | 469.6 | 69.86 | 38.86 | 10474.22 | 0.56 | 0.73 | 2.62 | 0.63 | 1 | 10
30 | 125 | CONCLUIDO | 5.1267 | 19.51 | 15.71 | 42.84 | 0.59 | 22 | 256.09 | 58.47 | 8.5 | 20 | 64.11 | 31818.02 | 245.92 | 469.52 | 69.1 | 38.86 | 10103.44 | 0.56 | 0.73 | 2.62 | 0.61 | 1 | 10
31 | 125 | CONCLUIDO | 5.127 | 19.5 | 15.71 | 42.84 | 0.61 | 22 | 256.54 | 58.47 | 8.75 | 20 | 64.32 | 31874.43 | 245.45 | 469.52 | 68.92 | 38.86 | 10009.46 | 0.56 | 0.73 | 2.63 | 0.61 | 1 | 10
32 | 125 | CONCLUIDO | 5.1539 | 19.4 | 15.65 | 44.73 | 0.62 | 21 | 257 | 58.47 | 9 | 19 | 64.53 | 31931.04 | 244.67 | 469.52 | 67.2 | 38.86 | 9154.91 | 0.58 | 0.73 | 2.62 | 0.55 | 1 | 10
33 | 125 | CONCLUIDO | 5.1701 | 19.34 | 15.64 | 46.92 | 0.64 | 20 | 257.46 | 58.47 | 9.25 | 18 | 64.74 | 31987.61 | 244.22 | 469.51 | 66.69 | 38.86 | 8908.37 | 0.58 | 0.73 | 2.62 | 0.54 | 1 | 10
34 | 125 | CONCLUIDO | 5.1704 | 19.34 | 15.64 | 46.92 | 0.66 | 20 | 257.92 | 58.47 | 9.5 | 18 | 64.95 | 32044.25 | 243.77 | 469.52 | 66.81 | 38.86 | 8965.65 | 0.58 | 0.73 | 2.62 | 0.54 | 1 | 10
35 | 125 | CONCLUIDO | 5.1885 | 19.27 | 15.62 | 49.32 | 0.67 | 19 | 258.38 | 58.47 | 9.75 | 17 | 65.16 | 32100.97 | 243.07 | 469.52 | 66.02 | 38.86 | 8574.03 | 0.59 | 0.73 | 2.62 | 0.52 | 1 | 10
36 | 125 | CONCLUIDO | 5.1855 | 19.28 | 15.63 | 49.36 | 0.69 | 19 | 258.84 | 58.47 | 10 | 17 | 65.37 | 32157.77 | 243.3 | 469.51 | 66.52 | 38.86 | 8824.9 | 0.58 | 0.73 | 2.62 | 0.53 | 1 | 10
37 | 125 | CONCLUIDO | 5.2073 | 19.2 | 15.6 | 51.99 | 0.7 | 18 | 259.3 | 58.47 | 10.25 | 16 | 65.58 | 32214.64 | 242.38 | 469.51 | 65.62 | 38.86 | 8381.01 | 0.59 | 0.74 | 2.61 | 0.5 | 1 | 10
38 | 125 | CONCLUIDO | 5.2071 | 19.2 | 15.6 | 51.99 | 0.72 | 18 | 259.76 | 58.47 | 10.5 | 16 | 65.79 | 32271.6 | 242.68 | 469.54 | 65.49 | 38.86 | 8314.8 | 0.59 | 0.74 | 2.62 | 0.5 | 1 | 10
39 | 125 | CONCLUIDO | 5.2101 | 19.19 | 15.59 | 51.95 | 0.74 | 18 | 260.23 | 58.47 | 10.75 | 16 | 66 | 32328.64 | 242.13 | 469.51 | 65.13 | 38.86 | 8134.47 | 0.6 | 0.74 | 2.62 | 0.49 | 1 | 10
40 | 125 | CONCLUIDO | 5.2309 | 19.12 | 15.56 | 54.91 | 0.75 | 17 | 260.69 | 58.47 | 11 | 15 | 66.21 | 32385.75 | 241.43 | 469.52 | 64.09 | 38.86 | 7623.2 | 0.61 | 0.74 | 2.62 | 0.46 | 1 | 10
41 | 125 | CONCLUIDO | 5.2313 | 19.12 | 15.56 | 54.9 | 0.77 | 17 | 261.15 | 58.47 | 11.25 | 15 | 66.43 | 32442.95 | 240.95 | 469.54 | 64.02 | 38.86 | 7584.72 | 0.61 | 0.74 | 2.62 | 0.46 | 1 | 10
42 | 125 | CONCLUIDO | 5.2468 | 19.06 | 15.55 | 58.3 | 0.78 | 16 | 261.62 | 58.47 | 11.5 | 14 | 66.64 | 32500.22 | 240.17 | 469.51 | 63.7 | 38.86 | 7431.46 | 0.61 | 0.74 | 2.62 | 0.45 | 1 | 10
43 | 125 | CONCLUIDO | 5.2523 | 19.04 | 15.53 | 58.23 | 0.8 | 16 | 262.08 | 58.47 | 11.75 | 14 | 66.86 | 32557.58 | 240.02 | 469.52 | 63.33 | 38.86 | 7246.08 | 0.61 | 0.74 | 2.61 | 0.43 | 1 | 10
44 | 125 | CONCLUIDO | 5.2493 | 19.05 | 15.54 | 58.27 | 0.81 | 16 | 262.55 | 58.47 | 12 | 14 | 67.07 | 32615.02 | 240.56 | 469.53 | 63.49 | 38.86 | 7326.49 | 0.61 | 0.74 | 2.61 | 0.44 | 1 | 10
45 | 125 | CONCLUIDO | 5.2703 | 18.97 | 15.51 | 62.04 | 0.83 | 15 | 263.01 | 58.47 | 12.25 | 13 | 67.29 | 32672.53 | 238.99 | 469.5 | 62.63 | 38.86 | 6901.27 | 0.62 | 0.74 | 2.61 | 0.41 | 1 | 10
46 | 125 | CONCLUIDO | 5.2734 | 18.96 | 15.5 | 61.99 | 0.84 | 15 | 263.48 | 58.47 | 12.5 | 13 | 67.51 | 32730.13 | 239 | 469.5 | 62.1 | 38.86 | 6637.96 | 0.63 | 0.74 | 2.61 | 0.4 | 1 | 10
47 | 125 | CONCLUIDO | 5.2743 | 18.96 | 15.49 | 61.98 | 0.86 | 15 | 263.95 | 58.47 | 12.75 | 13 | 67.72 | 32787.82 | 238.92 | 469.51 | 62.26 | 38.86 | 6714.58 | 0.62 | 0.74 | 2.61 | 0.39 | 1 | 10
48 | 125 | CONCLUIDO | 5.2724 | 18.97 | 15.5 | 62.01 | 0.87 | 15 | 264.42 | 58.47 | 13 | 13 | 67.94 | 32845.58 | 238.55 | 469.52 | 62.34 | 38.86 | 6757.08 | 0.62 | 0.74 | 2.61 | 0.4 | 1 | 10
49 | 125 | CONCLUIDO | 5.2957 | 18.88 | 15.47 | 66.28 | 0.89 | 14 | 264.89 | 58.47 | 13.25 | 12 | 68.16 | 32903.43 | 237.43 | 469.57 | 61.26 | 38.86 | 6221.04 | 0.63 | 0.74 | 2.61 | 0.36 | 1 | 10
50 | 125 | CONCLUIDO | 5.2981 | 18.87 | 15.46 | 66.24 | 0.91 | 14 | 265.36 | 58.47 | 13.5 | 12 | 68.38 | 32961.36 | 237.52 | 469.51 | 60.82 | 38.86 | 6000.18 | 0.64 | 0.74 | 2.61 | 0.36 | 1 | 10
51 | 125 | CONCLUIDO | 5.2972 | 18.88 | 15.46 | 66.26 | 0.92 | 14 | 265.83 | 58.47 | 13.75 | 12 | 68.6 | 33019.37 | 237.32 | 469.51 | 60.99 | 38.86 | 6084.96 | 0.64 | 0.74 | 2.61 | 0.36 | 1 | 10
52 | 125 | CONCLUIDO | 5.2898 | 18.9 | 15.49 | 66.37 | 0.94 | 14 | 266.3 | 58.47 | 14 | 12 | 68.82 | 33077.47 | 237.48 | 469.51 | 61.71 | 38.86 | 6444.3 | 0.63 | 0.74 | 2.62 | 0.39 | 1 | 10
53 | 125 | CONCLUIDO | 5.3122 | 18.82 | 15.45 | 71.32 | 0.95 | 13 | 266.77 | 58.47 | 14.25 | 11 | 69.04 | 33135.65 | 236.83 | 469.51 | 60.83 | 38.86 | 6010.14 | 0.64 | 0.74 | 2.61 | 0.35 | 1 | 10
54 | 125 | CONCLUIDO | 5.3127 | 18.82 | 15.45 | 71.32 | 0.97 | 13 | 267.24 | 58.47 | 14.5 | 11 | 69.27 | 33193.92 | 236.97 | 469.51 | 60.76 | 38.86 | 5975.47 | 0.64 | 0.74 | 2.61 | 0.35 | 1 | 10
55 | 125 | CONCLUIDO | 5.3116 | 18.83 | 15.46 | 71.33 | 0.98 | 13 | 267.71 | 58.47 | 14.75 | 11 | 69.49 | 33252.27 | 237 | 469.5 | 60.76 | 38.86 | 5977.61 | 0.64 | 0.74 | 2.61 | 0.36 | 1 | 10
56 | 125 | CONCLUIDO | 5.3142 | 18.82 | 15.45 | 71.29 | 1 | 13 | 268.19 | 58.47 | 15 | 11 | 69.71 | 33310.7 | 236.07 | 469.5 | 60.61 | 38.86 | 5899.28 | 0.64 | 0.74 | 2.61 | 0.35 | 1 | 10
57 | 125 | CONCLUIDO | 5.3131 | 18.82 | 15.45 | 71.31 | 1.01 | 13 | 268.66 | 58.47 | 15.25 | 11 | 69.94 | 33369.22 | 235.42 | 469.5 | 60.7 | 38.86 | 5944.97 | 0.64 | 0.74 | 2.61 | 0.35 | 1 | 10
58 | 125 | CONCLUIDO | 5.3398 | 18.73 | 15.4 | 77.02 | 1.03 | 12 | 269.14 | 58.47 | 15.5 | 10 | 70.16 | 33427.83 | 234.89 | 469.5 | 59.09 | 38.86 | 5145.34 | 0.66 | 0.75 | 2.61 | 0.3 | 1 | 10
59 | 125 | CONCLUIDO | 5.3368 | 18.74 | 15.41 | 77.07 | 1.04 | 12 | 269.61 | 58.47 | 15.75 | 10 | 70.39 | 33486.53 | 234.71 | 469.52 | 59.55 | 38.86 | 5377.21 | 0.65 | 0.74 | 2.6 | 0.31 | 1 | 10
60 | 125 | CONCLUIDO | 5.3362 | 18.74 | 15.42 | 77.08 | 1.05 | 12 | 270.09 | 58.47 | 16 | 10 | 70.62 | 33545.31 | 234.54 | 469.51 | 59.63 | 38.86 | 5416.34 | 0.65 | 0.74 | 2.6 | 0.32 | 1 | 10
61 | 125 | CONCLUIDO | 5.334 | 18.75 | 15.42 | 77.12 | 1.07 | 12 | 270.57 | 58.47 | 16.25 | 10 | 70.84 | 33604.17 | 234.75 | 469.51 | 59.85 | 38.86 | 5526.3 | 0.65 | 0.74 | 2.61 | 0.32 | 1 | 10
62 | 125 | CONCLUIDO | 5.3352 | 18.74 | 15.42 | 77.1 | 1.08 | 12 | 271.05 | 58.47 | 16.5 | 10 | 71.07 | 33663.13 | 234.02 | 469.53 | 59.69 | 38.86 | 5445.81 | 0.65 | 0.74 | 2.61 | 0.32 | 1 | 10
63 | 125 | CONCLUIDO | 5.3582 | 18.66 | 15.39 | 83.93 | 1.1 | 11 | 271.52 | 58.47 | 16.75 | 9 | 71.3 | 33722.17 | 233.09 | 469.51 | 58.62 | 38.86 | 4916.82 | 0.66 | 0.75 | 2.6 | 0.29 | 1 | 10
64 | 125 | CONCLUIDO | 5.363 | 18.65 | 15.37 | 83.84 | 1.11 | 11 | 272 | 58.47 | 17 | 9 | 71.53 | 33781.3 | 233.42 | 469.56 | 58.14 | 38.86 | 4675.95 | 0.67 | 0.75 | 2.6 | 0.27 | 1 | 10
65 | 125 | CONCLUIDO | 5.3594 | 18.66 | 15.38 | 83.9 | 1.13 | 11 | 272.48 | 58.47 | 17.25 | 9 | 71.76 | 33840.65 | 233.67 | 469.5 | 58.55 | 38.86 | 4879.53 | 0.66 | 0.75 | 2.6 | 0.28 | 1 | 10
66 | 125 | CONCLUIDO | 5.3575 | 18.67 | 15.39 | 83.94 | 1.14 | 11 | 272.97 | 58.47 | 17.5 | 9 | 71.99 | 33899.96 | 234.08 | 469.5 | 58.79 | 38.86 | 5003.06 | 0.66 | 0.75 | 2.6 | 0.29 | 1 | 10
67 | 125 | CONCLUIDO | 5.3584 | 18.66 | 15.39 | 83.92 | 1.16 | 11 | 273.45 | 58.47 | 17.75 | 9 | 72.22 | 33959.36 | 233.12 | 469.51 | 58.5 | 38.86 | 4857.73 | 0.66 | 0.75 | 2.61 | 0.29 | 1 | 10
68 | 125 | CONCLUIDO | 5.3603 | 18.66 | 15.38 | 83.89 | 1.17 | 11 | 273.93 | 58.47 | 18 | 9 | 72.46 | 34018.85 | 232.7 | 469.5 | 58.49 | 38.86 | 4851.26 | 0.66 | 0.75 | 2.6 | 0.28 | 1 | 10
69 | 125 | CONCLUIDO | 5.3582 | 18.66 | 15.39 | 83.93 | 1.18 | 11 | 274.41 | 58.47 | 18.25 | 9 | 72.69 | 34078.44 | 232.3 | 469.5 | 58.74 | 38.86 | 4974.53 | 0.66 | 0.75 | 2.6 | 0.29 | 1 | 10
70 | 125 | CONCLUIDO | 5.3796 | 18.59 | 15.36 | 92.16 | 1.2 | 10 | 274.9 | 58.47 | 18.5 | 8 | 72.92 | 34138.11 | 231.27 | 469.51 | 57.76 | 38.86 | 4493 | 0.67 | 0.75 | 2.6 | 0.26 | 1 | 10
71 | 125 | CONCLUIDO | 5.3812 | 18.58 | 15.35 | 92.12 | 1.21 | 10 | 275.38 | 58.47 | 18.75 | 8 | 73.16 | 34197.87 | 231.54 | 469.51 | 57.63 | 38.86 | 4428.58 | 0.67 | 0.75 | 2.6 | 0.25 | 1 | 10
72 | 125 | CONCLUIDO | 5.3785 | 18.59 | 15.36 | 92.18 | 1.23 | 10 | 275.87 | 58.47 | 19 | 8 | 73.39 | 34257.73 | 231.77 | 469.51 | 57.69 | 38.86 | 4456.71 | 0.67 | 0.75 | 2.61 | 0.26 | 1 | 10
73 | 125 | CONCLUIDO | 5.3805 | 18.59 | 15.36 | 92.14 | 1.24 | 10 | 276.35 | 58.47 | 19.25 | 8 | 73.63 | 34317.68 | 231.23 | 469.5 | 57.76 | 38.86 | 4488.78 | 0.67 | 0.75 | 2.6 | 0.26 | 1 | 10
74 | 125 | CONCLUIDO | 5.3771 | 18.6 | 15.37 | 92.21 | 1.25 | 10 | 276.84 | 58.47 | 19.5 | 8 | 73.87 | 34377.72 | 231.52 | 469.58 | 58.13 | 38.86 | 4676.16 | 0.67 | 0.75 | 2.6 | 0.27 | 1 | 10
75 | 125 | CONCLUIDO | 5.3809 | 18.58 | 15.36 | 92.13 | 1.27 | 10 | 277.33 | 58.47 | 19.75 | 8 | 74.1 | 34437.85 | 231.28 | 469.5 | 57.67 | 38.86 | 4446.96 | 0.67 | 0.75 | 2.6 | 0.26 | 1 | 10
76 | 125 | CONCLUIDO | 5.3774 | 18.6 | 15.37 | 92.2 | 1.28 | 10 | 277.82 | 58.47 | 20 | 8 | 74.34 | 34498.07 | 231.52 | 469.51 | 58.01 | 38.86 | 4614.55 | 0.67 | 0.75 | 2.6 | 0.27 | 1 | 10
77 | 125 | CONCLUIDO | 5.3813 | 18.58 | 15.35 | 92.12 | 1.3 | 10 | 278.3 | 58.47 | 20.25 | 8 | 74.58 | 34558.39 | 230.92 | 469.5 | 57.53 | 38.86 | 4377.35 | 0.68 | 0.75 | 2.6 | 0.25 | 1 | 10
78 | 125 | CONCLUIDO | 5.3824 | 18.58 | 15.35 | 92.1 | 1.31 | 10 | 278.79 | 58.47 | 20.5 | 8 | 74.82 | 34618.81 | 229.96 | 469.5 | 57.54 | 38.86 | 4380.38 | 0.68 | 0.75 | 2.6 | 0.25 | 1 | 10
79 | 125 | CONCLUIDO | 5.4048 | 18.5 | 15.32 | 102.13 | 1.32 | 9 | 279.28 | 58.47 | 20.75 | 7 | 75.06 | 34679.32 | 229.79 | 469.5 | 56.57 | 38.86 | 3901.98 | 0.69 | 0.75 | 2.6 | 0.22 | 1 | 10
80 | 125 | CONCLUIDO | 5.4045 | 18.5 | 15.32 | 102.14 | 1.34 | 9 | 279.78 | 58.47 | 21 | 7 | 75.3 | 34739.92 | 229.75 | 469.5 | 56.45 | 38.86 | 3839.01 | 0.69 | 0.75 | 2.6 | 0.22 | 1 | 10
81 | 125 | CONCLUIDO | 5.4022 | 18.51 | 15.33 | 102.19 | 1.35 | 9 | 280.27 | 58.47 | 21.25 | 7 | 75.54 | 34800.62 | 229.76 | 469.5 | 56.78 | 38.86 | 4006.32 | 0.68 | 0.75 | 2.6 | 0.23 | 1 | 10
82 | 125 | CONCLUIDO | 5.4038 | 18.51 | 15.32 | 102.16 | 1.36 | 9 | 280.76 | 58.47 | 21.5 | 7 | 75.79 | 34861.41 | 229.29 | 469.52 | 56.27 | 38.86 | 3752.16 | 0.69 | 0.75 | 2.61 | 0.22 | 1 | 10
83 | 125 | CONCLUIDO | 5.4006 | 18.52 | 15.33 | 102.23 | 1.38 | 9 | 281.25 | 58.47 | 21.75 | 7 | 76.03 | 34922.31 | 229.05 | 469.5 | 56.94 | 38.86 | 4088.26 | 0.68 | 0.75 | 2.6 | 0.23 | 1 | 10
84 | 125 | CONCLUIDO | 5.4038 | 18.51 | 15.32 | 102.16 | 1.39 | 9 | 281.75 | 58.47 | 22 | 7 | 76.28 | 34983.29 | 228.29 | 469.5 | 56.6 | 38.86 | 3914.6 | 0.69 | 0.75 | 2.6 | 0.22 | 1 | 10
85 | 125 | CONCLUIDO | 5.4016 | 18.51 | 15.33 | 102.21 | 1.4 | 9 | 282.24 | 58.47 | 22.25 | 7 | 76.52 | 35044.38 | 228.35 | 469.51 | 56.9 | 38.86 | 4066.89 | 0.68 | 0.75 | 2.6 | 0.23 | 1 | 10
86 | 125 | CONCLUIDO | 5.4026 | 18.51 | 15.33 | 102.18 | 1.42 | 9 | 282.74 | 58.47 | 22.5 | 7 | 76.77 | 35105.56 | 227.85 | 469.52 | 56.67 | 38.86 | 3950.56 | 0.69 | 0.75 | 2.6 | 0.23 | 1 | 10
87 | 125 | CONCLUIDO | 5.4006 | 18.52 | 15.33 | 102.23 | 1.43 | 9 | 283.24 | 58.47 | 22.75 | 7 | 77.01 | 35166.85 | 227.31 | 469.52 | 57.06 | 38.86 | 4143.89 | 0.68 | 0.75 | 2.6 | 0.23 | 1 | 10
88 | 125 | CONCLUIDO | 5.4001 | 18.52 | 15.34 | 102.24 | 1.44 | 9 | 283.74 | 58.47 | 23 | 7 | 77.26 | 35228.23 | 226.72 | 469.51 | 57 | 38.86 | 4114.43 | 0.68 | 0.75 | 2.6 | 0.24 | 1 | 10
89 | 125 | CONCLUIDO | 5.4241 | 18.44 | 15.3 | 114.76 | 1.46 | 8 | 284.23 | 58.47 | 23.25 | 6 | 77.51 | 35289.71 | 226.1 | 469.5 | 55.86 | 38.86 | 3549.71 | 0.7 | 0.75 | 2.6 | 0.2 | 1 | 10
90 | 125 | CONCLUIDO | 5.4234 | 18.44 | 15.3 | 114.78 | 1.47 | 8 | 284.73 | 58.47 | 23.5 | 6 | 77.76 | 35351.29 | 226.4 | 469.5 | 55.92 | 38.86 | 3582.54 | 0.69 | 0.75 | 2.6 | 0.2 | 1 | 10
91 | 125 | CONCLUIDO | 5.4232 | 18.44 | 15.3 | 114.79 | 1.48 | 8 | 285.23 | 58.47 | 23.75 | 6 | 78.01 | 35412.96 | 226.69 | 469.51 | 55.92 | 38.86 | 3583.24 | 0.69 | 0.75 | 2.6 | 0.2 | 1 | 10
92 | 125 | CONCLUIDO | 5.4263 | 18.43 | 15.29 | 114.71 | 1.5 | 8 | 285.73 | 58.47 | 24 | 6 | 78.26 | 35474.75 | 226.68 | 469.51 | 55.56 | 38.86 | 3402 | 0.7 | 0.75 | 2.6 | 0.19 | 1 | 10
93 | 125 | CONCLUIDO | 5.4263 | 18.43 | 15.29 | 114.71 | 1.51 | 8 | 286.24 | 58.47 | 24.25 | 6 | 78.51 | 35536.63 | 226.64 | 469.51 | 55.64 | 38.86 | 3443.58 | 0.7 | 0.75 | 2.6 | 0.19 | 1 | 10
94 | 125 | CONCLUIDO | 5.4258 | 18.43 | 15.3 | 114.72 | 1.52 | 8 | 286.74 | 58.47 | 24.5 | 6 | 78.77 | 35598.74 | 226.69 | 469.5 | 55.65 | 38.86 | 3446.83 | 0.7 | 0.75 | 2.6 | 0.2 | 1 | 10
95 | 125 | CONCLUIDO | 5.4292 | 18.42 | 15.28 | 114.63 | 1.53 | 8 | 287.24 | 58.47 | 24.75 | 6 | 79.02 | 35660.82 | 226.21 | 469.5 | 55.26 | 38.86 | 3252.34 | 0.7 | 0.75 | 2.6 | 0.18 | 1 | 10
96 | 125 | CONCLUIDO | 5.4263 | 18.43 | 15.29 | 114.7 | 1.55 | 8 | 287.75 | 58.47 | 25 | 6 | 79.27 | 35723.02 | 226.1 | 469.5 | 55.53 | 38.86 | 3385.75 | 0.7 | 0.75 | 2.6 | 0.19 | 1 | 10
97 | 125 | CONCLUIDO | 5.4244 | 18.44 | 15.3 | 114.75 | 1.56 | 8 | 288.25 | 58.47 | 25.25 | 6 | 79.53 | 35785.31 | 225.72 | 469.5 | 55.91 | 38.86 | 3576.35 | 0.7 | 0.75 | 2.6 | 0.2 | 1 | 10
98 | 125 | CONCLUIDO | 5.4258 | 18.43 | 15.3 | 114.72 | 1.57 | 8 | 288.76 | 58.47 | 25.5 | 6 | 79.78 | 35847.71 | 224.98 | 469.55 | 55.61 | 38.86 | 3426.71 | 0.7 | 0.75 | 2.6 | 0.2 | 1 | 10
99 | 125 | CONCLUIDO | 5.4206 | 18.45 | 15.31 | 114.85 | 1.59 | 8 | 289.26 | 58.47 | 25.75 | 6 | 80.04 | 35910.21 | 225.02 | 469.52 | 56.14 | 38.86 | 3689.33 | 0.69 | 0.75 | 2.6 | 0.21 | 1 | 10
100 | 125 | CONCLUIDO | 5.423 | 18.44 | 15.31 | 114.79 | 1.6 | 8 | 289.77 | 58.47 | 26 | 6 | 80.3 | 35972.82 | 224.36 | 469.5 | 55.94 | 38.86 | 3590.16 | 0.69 | 0.75 | 2.6 | 0.21 | 1 | 10
101 | 125 | CONCLUIDO | 5.4219 | 18.44 | 15.31 | 114.82 | 1.61 | 8 | 290.28 | 58.47 | 26.25 | 6 | 80.56 | 36035.53 | 223.77 | 469.5 | 56.02 | 38.86 | 3631.29 | 0.69 | 0.75 | 2.6 | 0.21 | 1 | 10
102 | 125 | CONCLUIDO | 5.4195 | 18.45 | 15.32 | 114.88 | 1.62 | 8 | 290.79 | 58.47 | 26.5 | 6 | 80.82 | 36098.35 | 223 | 469.52 | 56.47 | 38.86 | 3858.28 | 0.69 | 0.75 | 2.6 | 0.22 | 1 | 10
103 | 125 | CONCLUIDO | 5.4429 | 18.37 | 15.29 | 131.01 | 1.64 | 7 | 291.3 | 58.47 | 26.75 | 5 | 81.08 | 36161.27 | 222.8 | 469.51 | 55.26 | 38.86 | 3258.05 | 0.7 | 0.75 | 2.6 | 0.19 | 1 | 10
104 | 125 | CONCLUIDO | 5.4443 | 18.37 | 15.28 | 130.97 | 1.65 | 7 | 291.81 | 58.47 | 27 | 5 | 81.34 | 36224.3 | 222.94 | 469.5 | 55.22 | 38.86 | 3236.48 | 0.7 | 0.75 | 2.6 | 0.18 | 1 | 10
105 | 125 | CONCLUIDO | 5.4428 | 18.37 | 15.29 | 131.02 | 1.66 | 7 | 292.32 | 58.47 | 27.25 | 5 | 81.6 | 36287.44 | 223.1 | 469.5 | 55.37 | 38.86 | 3309.66 | 0.7 | 0.75 | 2.6 | 0.19 | 1 | 10
106 | 125 | CONCLUIDO | 5.4417 | 18.38 | 15.29 | 131.05 | 1.67 | 7 | 292.84 | 58.47 | 27.5 | 5 | 81.86 | 36350.69 | 223.74 | 469.5 | 55.49 | 38.86 | 3372.63 | 0.7 | 0.75 | 2.6 | 0.19 | 1 | 10
107 | 125 | CONCLUIDO | 5.4454 | 18.36 | 15.28 | 130.94 | 1.68 | 7 | 293.35 | 58.47 | 27.75 | 5 | 82.13 | 36414.05 | 223.19 | 469.52 | 55.01 | 38.86 | 3132.12 | 0.71 | 0.75 | 2.6 | 0.18 | 1 | 10
108 | 125 | CONCLUIDO | 5.4459 | 18.36 | 15.28 | 130.93 | 1.7 | 7 | 293.86 | 58.47 | 28 | 5 | 82.39 | 36477.51 | 222.99 | 469.5 | 55.11 | 38.86 | 3180.51 | 0.71 | 0.75 | 2.59 | 0.18 | 1 | 10
109 | 125 | CONCLUIDO | 5.4462 | 18.36 | 15.27 | 130.92 | 1.71 | 7 | 294.38 | 58.47 | 28.25 | 5 | 82.66 | 36541.09 | 222.74 | 469.51 | 54.95 | 38.86 | 3102.99 | 0.71 | 0.75 | 2.6 | 0.17 | 1 | 10
110 | 125 | CONCLUIDO | 5.4455 | 18.36 | 15.28 | 130.94 | 1.72 | 7 | 294.9 | 58.47 | 28.5 | 5 | 82.92 | 36604.77 | 222.93 | 469.5 | 55.02 | 38.86 | 3134.06 | 0.71 | 0.75 | 2.6 | 0.18 | 1 | 10
111 | 125 | CONCLUIDO | 5.4445 | 18.37 | 15.28 | 130.97 | 1.73 | 7 | 295.41 | 58.47 | 28.75 | 5 | 83.19 | 36668.57 | 222.96 | 469.52 | 55.2 | 38.86 | 3225.78 | 0.7 | 0.75 | 2.6 | 0.18 | 1 | 10
112 | 125 | CONCLUIDO | 5.4479 | 18.36 | 15.27 | 130.87 | 1.75 | 7 | 295.93 | 58.47 | 29 | 5 | 83.46 | 36732.47 | 222.74 | 469.5 | 54.72 | 38.86 | 2987.97 | 0.71 | 0.75 | 2.6 | 0.17 | 1 | 10
113 | 125 | CONCLUIDO | 5.4474 | 18.36 | 15.27 | 130.89 | 1.76 | 7 | 296.45 | 58.47 | 29.25 | 5 | 83.73 | 36796.49 | 222.29 | 469.53 | 54.86 | 38.86 | 3054.6 | 0.71 | 0.75 | 2.6 | 0.17 | 1 | 10
114 | 125 | CONCLUIDO | 5.4473 | 18.36 | 15.27 | 130.89 | 1.77 | 7 | 296.97 | 58.47 | 29.5 | 5 | 84 | 36860.62 | 221.66 | 469.5 | 54.86 | 38.86 | 3054.61 | 0.71 | 0.75 | 2.6 | 0.17 | 1 | 10
115 | 125 | CONCLUIDO | 5.4477 | 18.36 | 15.27 | 130.88 | 1.78 | 7 | 297.49 | 58.47 | 29.75 | 5 | 84.27 | 36924.87 | 221.49 | 469.51 | 54.79 | 38.86 | 3022.46 | 0.71 | 0.75 | 2.6 | 0.17 | 1 | 10
116 | 125 | CONCLUIDO | 5.4445 | 18.37 | 15.28 | 130.97 | 1.79 | 7 | 298.01 | 58.47 | 30 | 5 | 84.54 | 36989.23 | 221.39 | 469.57 | 55.07 | 38.86 | 3159.06 | 0.71 | 0.75 | 2.6 | 0.18 | 1 | 10
117 | 125 | CONCLUIDO | 5.4479 | 18.36 | 15.27 | 130.87 | 1.8 | 7 | 298.54 | 58.47 | 30.25 | 5 | 84.81 | 37053.7 | 219.92 | 469.51 | 54.74 | 38.86 | 2998.45 | 0.71 | 0.75 | 2.6 | 0.17 | 1 | 10
118 | 125 | CONCLUIDO | 5.4451 | 18.37 | 15.28 | 130.95 | 1.82 | 7 | 299.06 | 58.47 | 30.5 | 5 | 85.09 | 37118.29 | 219.28 | 469.52 | 54.99 | 38.86 | 3118.74 | 0.71 | 0.75 | 2.6 | 0.18 | 1 | 10
119 | 125 | CONCLUIDO | 5.4474 | 18.36 | 15.27 | 130.88 | 1.83 | 7 | 299.59 | 58.47 | 30.75 | 5 | 85.36 | 37183.12 | 218.92 | 469.5 | 54.87 | 38.86 | 3060.62 | 0.71 | 0.75 | 2.6 | 0.17 | 1 | 10
120 | 125 | CONCLUIDO | 5.447 | 18.36 | 15.27 | 130.9 | 1.84 | 7 | 300.11 | 58.47 | 31 | 5 | 85.64 | 37247.94 | 218.56 | 469.5 | 54.96 | 38.86 | 3107.03 | 0.71 | 0.75 | 2.6 | 0.17 | 1 | 10
121 | 125 | CONCLUIDO | 5.4698 | 18.28 | 15.24 | 152.42 | 1.85 | 6 | 300.64 | 58.47 | 31.25 | 4 | 85.91 | 37312.88 | 217.94 | 469.5 | 53.89 | 38.86 | 2575.05 | 0.72 | 0.75 | 2.6 | 0.14 | 1 | 10
122 | 125 | CONCLUIDO | 5.47 | 18.28 | 15.24 | 152.41 | 1.86 | 6 | 301.17 | 58.47 | 31.5 | 4 | 86.19 | 37377.94 | 218.12 | 469.5 | 53.83 | 38.86 | 2547.3 | 0.72 | 0.75 | 2.6 | 0.14 | 1 | 10
123 | 125 | CONCLUIDO | 5.4732 | 18.27 | 15.23 | 152.31 | 1.87 | 6 | 301.69 | 58.47 | 31.75 | 4 | 86.47 | 37443.11 | 218.36 | 469.5 | 53.5 | 38.86 | 2382.74 | 0.73 | 0.75 | 2.6 | 0.13 | 1 | 10
124 | 125 | CONCLUIDO | 5.4701 | 18.28 | 15.24 | 152.41 | 1.89 | 6 | 302.22 | 58.47 | 32 | 4 | 86.75 | 37508.41 | 218.83 | 469.52 | 53.9 | 38.86 | 2581.79 | 0.72 | 0.75 | 2.6 | 0.14 | 1 | 10
125 | 125 | CONCLUIDO | 5.4695 | 18.28 | 15.24 | 152.43 | 1.9 | 6 | 302.75 | 58.47 | 32.25 | 4 | 87.03 | 37573.82 | 219.04 | 469.5 | 53.85 | 38.86 | 2553.84 | 0.72 | 0.75 | 2.6 | 0.14 | 1 | 10
126 | 125 | CONCLUIDO | 5.4688 | 18.29 | 15.25 | 152.45 | 1.91 | 6 | 303.28 | 58.47 | 32.5 | 4 | 87.31 | 37639.36 | 219.38 | 469.5 | 53.99 | 38.86 | 2626.74 | 0.72 | 0.75 | 2.6 | 0.15 | 1 | 10
127 | 125 | CONCLUIDO | 5.4687 | 18.29 | 15.25 | 152.46 | 1.92 | 6 | 303.82 | 58.47 | 32.75 | 4 | 87.59 | 37705.01 | 219.46 | 469.5 | 54.06 | 38.86 | 2663.46 | 0.72 | 0.75 | 2.6 | 0.15 | 1 | 10
128 | 125 | CONCLUIDO | 5.4694 | 18.28 | 15.24 | 152.43 | 1.93 | 6 | 304.35 | 58.47 | 33 | 4 | 87.88 | 37770.79 | 219.33 | 469.5 | 53.99 | 38.86 | 2624.86 | 0.72 | 0.75 | 2.6 | 0.14 | 1 | 10
129 | 125 | CONCLUIDO | 5.4706 | 18.28 | 15.24 | 152.39 | 1.94 | 6 | 304.88 | 58.47 | 33.25 | 4 | 88.16 | 37836.69 | 218.88 | 469.5 | 53.77 | 38.86 | 2518.58 | 0.72 | 0.75 | 2.6 | 0.14 | 1 | 10
130 | 125 | CONCLUIDO | 5.4702 | 18.28 | 15.24 | 152.41 | 1.95 | 6 | 305.42 | 58.47 | 33.5 | 4 | 88.45 | 37902.71 | 219.03 | 469.5 | 53.77 | 38.86 | 2518.3 | 0.72 | 0.75 | 2.6 | 0.14 | 1 | 10
131 | 125 | CONCLUIDO | 5.4715 | 18.28 | 15.24 | 152.36 | 1.97 | 6 | 305.96 | 58.47 | 33.75 | 4 | 88.73 | 37968.85 | 219.24 | 469.51 | 53.71 | 38.86 | 2487.75 | 0.72 | 0.75 | 2.6 | 0.14 | 1 | 10
132 | 125 | CONCLUIDO | 5.47 | 18.28 | 15.24 | 152.41 | 1.98 | 6 | 306.49 | 58.47 | 34 | 4 | 89.02 | 38035.12 | 219.61 | 469.5 | 53.81 | 38.86 | 2536.64 | 0.72 | 0.75 | 2.6 | 0.14 | 1 | 10
133 | 125 | CONCLUIDO | 5.4695 | 18.28 | 15.24 | 152.43 | 1.99 | 6 | 307.03 | 58.47 | 34.25 | 4 | 89.31 | 38101.52 | 219.29 | 469.5 | 53.94 | 38.86 | 2603.23 | 0.72 | 0.75 | 2.6 | 0.14 | 1 | 10
134 | 125 | CONCLUIDO | 5.4704 | 18.28 | 15.24 | 152.4 | 2 | 6 | 307.57 | 58.47 | 34.5 | 4 | 89.6 | 38168.04 | 218.79 | 469.5 | 53.85 | 38.86 | 2554.2 | 0.72 | 0.75 | 2.6 | 0.14 | 1 | 10
135 | 125 | CONCLUIDO | 5.4703 | 18.28 | 15.24 | 152.4 | 2.01 | 6 | 308.11 | 58.47 | 34.75 | 4 | 89.89 | 38234.68 | 219.16 | 469.5 | 53.87 | 38.86 | 2565.59 | 0.72 | 0.75 | 2.6 | 0.14 | 1 | 10
136 | 125 | CONCLUIDO | 5.4698 | 18.28 | 15.24 | 152.42 | 2.02 | 6 | 308.65 | 58.47 | 35 | 4 | 90.18 | 38301.46 | 219.16 | 469.5 | 54.04 | 38.86 | 2652.99 | 0.72 | 0.75 | 2.59 | 0.14 | 1 | 10
137 | 125 | CONCLUIDO | 5.4712 | 18.28 | 15.24 | 152.37 | 2.03 | 6 | 309.2 | 58.47 | 35.25 | 4 | 90.47 | 38368.36 | 218.58 | 469.5 | 53.74 | 38.86 | 2500.1 | 0.72 | 0.75 | 2.6 | 0.14 | 1 | 10
138 | 125 | CONCLUIDO | 5.4723 | 18.27 | 15.23 | 152.34 | 2.04 | 6 | 309.74 | 58.47 | 35.5 | 4 | 90.77 | 38435.39 | 217.7 | 469.5 | 53.67 | 38.86 | 2465.18 | 0.72 | 0.75 | 2.59 | 0.13 | 1 | 10
139 | 125 | CONCLUIDO | 5.471 | 18.28 | 15.24 | 152.38 | 2.05 | 6 | 310.28 | 58.47 | 35.75 | 4 | 91.06 | 38502.55 | 216.97 | 469.51 | 53.77 | 38.86 | 2518.35 | 0.72 | 0.75 | 2.6 | 0.14 | 1 | 10
140 | 125 | CONCLUIDO | 5.4689 | 18.29 | 15.24 | 152.45 | 2.06 | 6 | 310.83 | 58.47 | 36 | 4 | 91.36 | 38569.84 | 216.95 | 469.5 | 54.03 | 38.86 | 2644.21 | 0.72 | 0.75 | 2.6 | 0.15 | 1 | 10
141 | 125 | CONCLUIDO | 5.4709 | 18.28 | 15.24 | 152.38 | 2.07 | 6 | 311.38 | 58.47 | 36.25 | 4 | 91.65 | 38637.26 | 215.92 | 469.5 | 53.8 | 38.86 | 2531.48 | 0.72 | 0.75 | 2.6 | 0.14 | 1 | 10
142 | 125 | CONCLUIDO | 5.471 | 18.28 | 15.24 | 152.38 | 2.08 | 6 | 311.92 | 58.47 | 36.5 | 4 | 91.95 | 38704.93 | 215.73 | 469.5 | 53.64 | 38.86 | 2449.51 | 0.72 | 0.75 | 2.6 | 0.14 | 1 | 10
143 | 125 | CONCLUIDO | 5.4715 | 18.28 | 15.24 | 152.36 | 2.1 | 6 | 312.47 | 58.47 | 36.75 | 4 | 92.25 | 38772.62 | 214.96 | 469.5 | 53.86 | 38.86 | 2559.99 | 0.72 | 0.75 | 2.59 | 0.14 | 1 | 10
144 | 125 | CONCLUIDO | 5.4704 | 18.28 | 15.24 | 152.4 | 2.11 | 6 | 313.02 | 58.47 | 37 | 4 | 92.55 | 38840.44 | 215.68 | 469.5 | 53.84 | 38.86 | 2550.84 | 0.72 | 0.75 | 2.6 | 0.14 | 1 | 10
145 | 125 | CONCLUIDO | 5.4697 | 18.28 | 15.24 | 152.42 | 2.12 | 6 | 313.57 | 58.47 | 37.25 | 4 | 92.85 | 38908.39 | 215.47 | 469.5 | 53.84 | 38.86 | 2550.06 | 0.72 | 0.75 | 2.6 | 0.14 | 1 | 10
146 | 125 | CONCLUIDO | 5.4704 | 18.28 | 15.24 | 152.4 | 2.13 | 6 | 314.13 | 58.47 | 37.5 | 3 | 93.15 | 38976.48 | 215.11 | 469.5 | 53.8 | 38.86 | 2532.13 | 0.72 | 0.75 | 2.6 | 0.14 | 1 | 10
147 | 125 | CONCLUIDO | 5.471 | 18.28 | 15.24 | 152.38 | 2.14 | 6 | 314.68 | 58.47 | 37.75 | 3 | 93.46 | 39044.7 | 214.56 | 469.5 | 53.67 | 38.86 | 2468.13 | 0.72 | 0.75 | 2.6 | 0.14 | 1 | 10
148 | 125 | CONCLUIDO | 5.4693 | 18.28 | 15.24 | 152.44 | 2.15 | 6 | 315.23 | 58.47 | 38 | 3 | 93.76 | 39113.07 | 214.05 | 469.5 | 53.94 | 38.86 | 2600.1 | 0.72 | 0.75 | 2.6 | 0.14 | 1 | 10
149 | 125 | CONCLUIDO | 5.4936 | 18.2 | 15.21 | 182.52 | 2.16 | 5 | 315.79 | 58.47 | 38.25 | 2 | 94.07 | 39181.56 | 212.63 | 469.5 | 52.81 | 38.86 | 2040.85 | 0.74 | 0.75 | 2.6 | 0.11 | 1 | 10
150 | 125 | CONCLUIDO | 5.4918 | 18.21 | 15.22 | 182.59 | 2.17 | 5 | 316.35 | 58.47 | 38.5 | 2 | 94.37 | 39250.2 | 213.01 | 469.5 | 52.97 | 38.86 | 2119.37 | 0.73 | 0.75 | 2.6 | 0.12 | 1 | 10
151 | 125 | CONCLUIDO | 5.4917 | 18.21 | 15.22 | 182.6 | 2.18 | 5 | 316.9 | 58.47 | 38.75 | 2 | 94.68 | 39318.97 | 213.65 | 469.56 | 53.02 | 38.86 | 2145.02 | 0.73 | 0.75 | 2.6 | 0.12 | 1 | 10
152 | 125 | CONCLUIDO | 5.4927 | 18.21 | 15.21 | 182.56 | 2.19 | 5 | 317.46 | 58.47 | 39 | 2 | 94.99 | 39387.89 | 214.01 | 469.51 | 52.88 | 38.86 | 2075.42 | 0.73 | 0.75 | 2.6 | 0.11 | 1 | 10
153 | 125 | CONCLUIDO | 5.4915 | 18.21 | 15.22 | 182.6 | 2.2 | 5 | 318.02 | 58.47 | 39.25 | 1 | 95.3 | 39456.94 | 214.41 | 469.5 | 52.93 | 38.86 | 2100.19 | 0.73 | 0.75 | 2.6 | 0.12 | 1 | 10
154 | 125 | CONCLUIDO | 5.4912 | 18.21 | 15.22 | 182.62 | 2.21 | 5 | 318.58 | 58.47 | 39.5 | 1 | 95.61 | 39526.14 | 214.75 | 469.5 | 53 | 38.86 | 2137.38 | 0.73 | 0.75 | 2.6 | 0.12 | 1 | 10
155 | 125 | CONCLUIDO | 5.4909 | 18.21 | 15.22 | 182.63 | 2.22 | 5 | 319.14 | 58.47 | 39.75 | 1 | 95.92 | 39595.48 | 215.16 | 469.5 | 53.04 | 38.86 | 2157.51 | 0.73 | 0.75 | 2.6 | 0.12 | 1 | 10
156 | 125 | CONCLUIDO | 5.4912 | 18.21 | 15.22 | 182.61 | 2.23 | 5 | 319.71 | 58.47 | 40 | 1 | 96.23 | 39664.96 | 215.65 | 469.5 | 53.01 | 38.86 | 2139.03 | 0.73 | 0.75 | 2.6 | 0.12 | 1 | 10