## Sheet1
| Volume de calda [L] | STATUS | Capacidade operacional [ha/h] | Tempo de missao [h] | Tempo util [h] | Tempo por voo [min] | Autonomia Projetada [h] | N° Voos | MTOW [kg] | Massa Estrutura [kg] | Combustível [kg] | Abastecimentos | Massa gerador | Potência gerador [W] | Combustível consumido [L] | Calda cons [L] | Distância percorrida [km] | Distância Pulverizando [km] | RTL ACUMULADO[m] | EOC [km/km] | EOC [h/h] | Tempo de manobra [h] | Tempo rtl_rtw [h] | V pulv [m/s] | V desloc [m/s]
0 | 70 | CONCLUIDO | 3.2985 | 30.32 | 22.71 | 7.33 | 0.12 | 186 | 141.81 | 47.83 | 1 | 184 | 22.98 | 17723.39 | 256.33 | 451.04 | 238.22 | 47.66 | 88183.89 | 0.2 | 0.59 | 0.46 | 5.43 | 1 | 10
1 | 70 | CONCLUIDO | 3.6317 | 27.54 | 21.29 | 9.19 | 0.16 | 139 | 142.15 | 47.83 | 1.25 | 137 | 23.07 | 17765.46 | 239.55 | 450.97 | 191.47 | 47.66 | 65045.03 | 0.25 | 0.63 | 0.38 | 4.01 | 1 | 10
2 | 70 | CONCLUIDO | 3.8638 | 25.88 | 20.45 | 11.05 | 0.19 | 111 | 142.49 | 47.83 | 1.5 | 109 | 23.16 | 17807.56 | 229.38 | 450.95 | 163.9 | 47.66 | 51398.51 | 0.29 | 0.66 | 0.34 | 3.17 | 1 | 10
3 | 70 | CONCLUIDO | 4.0258 | 24.84 | 19.92 | 12.85 | 0.22 | 93 | 142.83 | 47.83 | 1.75 | 91 | 23.25 | 17849.7 | 222.87 | 451.05 | 146.81 | 47.66 | 42944.24 | 0.32 | 0.68 | 0.31 | 2.64 | 1 | 10
4 | 70 | CONCLUIDO | 4.1572 | 24.05 | 19.52 | 14.64 | 0.25 | 80 | 143.17 | 47.83 | 2 | 78 | 23.34 | 17891.86 | 217.75 | 450.95 | 133.61 | 47.66 | 36411.88 | 0.36 | 0.69 | 0.29 | 2.24 | 1 | 10
5 | 70 | CONCLUIDO | 4.2573 | 23.49 | 19.24 | 16.49 | 0.28 | 70 | 143.51 | 47.83 | 2.25 | 68 | 23.44 | 17934.06 | 213.98 | 450.95 | 124.36 | 47.66 | 31833.78 | 0.38 | 0.7 | 0.28 | 1.96 | 1 | 10
6 | 70 | CONCLUIDO | 4.3486 | 23 | 18.98 | 18.36 | 0.31 | 62 | 143.86 | 47.83 | 2.5 | 60 | 23.53 | 17976.29 | 210.5 | 450.98 | 115.83 | 47.66 | 27608.42 | 0.41 | 0.71 | 0.26 | 1.7 | 1 | 10
7 | 70 | CONCLUIDO | 4.4515 | 22.46 | 18.65 | 20.34 | 0.34 | 55 | 144.2 | 47.83 | 2.75 | 53 | 23.62 | 18018.55 | 206.2 | 450.94 | 104.53 | 47.66 | 21993.43 | 0.46 | 0.72 | 0.26 | 1.37 | 1 | 10
8 | 70 | CONCLUIDO | 4.4291 | 22.58 | 18.88 | 22.21 | 0.37 | 51 | 144.54 | 47.83 | 3 | 49 | 23.71 | 18060.85 | 208.28 | 450.99 | 114.48 | 47.66 | 26987.9 | 0.42 | 0.71 | 0.21 | 1.6 | 1 | 10
9 | 70 | CONCLUIDO | 4.4905 | 22.27 | 18.68 | 23.85 | 0.4 | 47 | 144.89 | 47.83 | 3.25 | 45 | 23.81 | 18103.18 | 205.75 | 450.98 | 106.61 | 47.66 | 23076.12 | 0.45 | 0.72 | 0.24 | 1.4 | 1 | 10
10 | 70 | CONCLUIDO | 4.5507 | 21.97 | 18.5 | 25.82 | 0.43 | 43 | 145.23 | 47.83 | 3.5 | 41 | 23.9 | 18145.54 | 203.1 | 450.91 | 100.79 | 47.66 | 20186.97 | 0.47 | 0.73 | 0.23 | 1.23 | 1 | 10
11 | 70 | CONCLUIDO | 4.5897 | 21.79 | 18.4 | 27.61 | 0.46 | 40 | 145.57 | 47.83 | 3.75 | 38 | 23.99 | 18187.93 | 201.37 | 450.93 | 97.4 | 47.66 | 18504.22 | 0.49 | 0.73 | 0.23 | 1.13 | 1 | 10
12 | 70 | CONCLUIDO | 4.6282 | 21.61 | 18.31 | 29.69 | 0.49 | 37 | 145.92 | 47.83 | 4 | 35 | 24.09 | 18230.35 | 199.9 | 450.93 | 94.3 | 47.66 | 16967.69 | 0.51 | 0.74 | 0.22 | 1.03 | 1 | 10
13 | 70 | CONCLUIDO | 4.6555 | 21.48 | 18.24 | 31.27 | 0.51 | 35 | 146.26 | 47.83 | 4.25 | 33 | 24.18 | 18272.81 | 198.72 | 451.01 | 91.94 | 47.66 | 15801.94 | 0.52 | 0.74 | 0.22 | 0.96 | 1 | 10
14 | 70 | CONCLUIDO | 4.6785 | 21.37 | 18.19 | 33.08 | 0.54 | 33 | 146.61 | 47.83 | 4.5 | 31 | 24.28 | 18315.3 | 197.48 | 450.92 | 90.45 | 47.66 | 15065.53 | 0.53 | 0.74 | 0.22 | 0.92 | 1 | 10
15 | 70 | CONCLUIDO | 4.7048 | 21.26 | 18.13 | 35.09 | 0.57 | 31 | 146.95 | 47.83 | 4.75 | 29 | 24.37 | 18357.82 | 196.31 | 450.92 | 88.59 | 47.66 | 14145.34 | 0.54 | 0.74 | 0.21 | 0.85 | 1 | 10
16 | 70 | CONCLUIDO | 4.7336 | 21.13 | 18.06 | 37.36 | 0.6 | 29 | 147.3 | 47.83 | 5 | 27 | 24.47 | 18400.38 | 194.99 | 450.91 | 86.1 | 47.66 | 12908.66 | 0.55 | 0.75 | 0.21 | 0.78 | 1 | 10
17 | 70 | CONCLUIDO | 4.7502 | 21.05 | 18.01 | 38.6 | 0.63 | 28 | 147.64 | 47.83 | 5.25 | 26 | 24.56 | 18442.97 | 193.76 | 450.96 | 84.53 | 47.66 | 12128.21 | 0.56 | 0.75 | 0.21 | 0.74 | 1 | 10
18 | 70 | CONCLUIDO | 4.7741 | 20.95 | 17.94 | 39.86 | 0.66 | 27 | 147.99 | 47.83 | 5.5 | 25 | 24.66 | 18485.59 | 192.59 | 450.93 | 82.48 | 47.66 | 11108.31 | 0.58 | 0.75 | 0.19 | 0.66 | 1 | 10
19 | 70 | CONCLUIDO | 4.7568 | 21.02 | 18.04 | 41.64 | 0.69 | 26 | 148.33 | 47.83 | 5.75 | 24 | 24.75 | 18528.25 | 193.19 | 450.92 | 85.66 | 47.66 | 12706.64 | 0.56 | 0.75 | 0.21 | 0.77 | 1 | 10
20 | 70 | CONCLUIDO | 4.7942 | 20.86 | 17.94 | 44.84 | 0.71 | 24 | 148.68 | 47.83 | 6 | 22 | 24.85 | 18570.94 | 190.9 | 450.91 | 82.17 | 47.66 | 10972.45 | 0.58 | 0.75 | 0.2 | 0.66 | 1 | 10
21 | 70 | CONCLUIDO | 4.8104 | 20.79 | 17.9 | 46.68 | 0.74 | 23 | 149.02 | 47.83 | 6.25 | 21 | 24.95 | 18613.66 | 190.12 | 450.9 | 80.82 | 47.66 | 10299.7 | 0.59 | 0.75 | 0.2 | 0.62 | 1 | 10
22 | 70 | CONCLUIDO | 4.8222 | 20.74 | 17.87 | 48.75 | 0.77 | 22 | 149.37 | 47.83 | 6.5 | 20 | 25.04 | 18656.42 | 189.92 | 450.9 | 80.01 | 47.66 | 9898.54 | 0.6 | 0.75 | 0.2 | 0.6 | 1 | 10
23 | 70 | CONCLUIDO | 4.8202 | 20.75 | 17.88 | 48.77 | 0.8 | 22 | 149.72 | 47.83 | 6.75 | 20 | 25.14 | 18699.2 | 189.26 | 450.92 | 80.39 | 47.66 | 10088.28 | 0.59 | 0.75 | 0.2 | 0.6 | 1 | 10
24 | 70 | CONCLUIDO | 4.834 | 20.69 | 17.85 | 51 | 0.83 | 21 | 150.07 | 47.83 | 7 | 19 | 25.24 | 18742.03 | 188.72 | 450.96 | 79.37 | 47.66 | 9585.26 | 0.6 | 0.76 | 0.2 | 0.57 | 1 | 10
25 | 70 | CONCLUIDO | 4.8483 | 20.63 | 17.82 | 53.46 | 0.85 | 20 | 150.41 | 47.83 | 7.25 | 18 | 25.33 | 18784.88 | 187.31 | 450.9 | 78.31 | 47.66 | 9058.55 | 0.61 | 0.76 | 0.2 | 0.54 | 1 | 10
26 | 70 | CONCLUIDO | 4.8649 | 20.56 | 17.78 | 56.14 | 0.88 | 19 | 150.76 | 47.83 | 7.5 | 17 | 25.43 | 18827.77 | 186.65 | 450.91 | 76.82 | 47.66 | 8320.59 | 0.62 | 0.76 | 0.2 | 0.5 | 1 | 10
27 | 70 | CONCLUIDO | 4.8769 | 20.5 | 17.73 | 55.98 | 0.91 | 19 | 151.11 | 47.83 | 7.75 | 17 | 25.53 | 18870.7 | 184.7 | 450.91 | 74.86 | 47.66 | 7340.55 | 0.64 | 0.76 | 0.2 | 0.45 | 1 | 10
28 | 70 | CONCLUIDO | 4.8637 | 20.56 | 17.81 | 59.37 | 0.94 | 18 | 151.46 | 47.83 | 8 | 16 | 25.63 | 18913.66 | 185.76 | 450.9 | 78.55 | 47.66 | 9192.31 | 0.61 | 0.76 | 0.18 | 0.54 | 1 | 10
29 | 70 | CONCLUIDO | 4.8876 | 20.46 | 17.74 | 62.61 | 0.96 | 17 | 151.81 | 47.83 | 8.25 | 15 | 25.73 | 18956.65 | 184.1 | 450.9 | 75.75 | 47.66 | 7797.32 | 0.63 | 0.76 | 0.19 | 0.46 | 1 | 10
30 | 70 | CONCLUIDO | 4.8839 | 20.48 | 17.76 | 62.67 | 0.99 | 17 | 152.15 | 47.83 | 8.5 | 15 | 25.83 | 18999.67 | 184.02 | 450.93 | 76.39 | 47.66 | 8115.22 | 0.62 | 0.76 | 0.19 | 0.48 | 1 | 10
31 | 70 | CONCLUIDO | 4.9011 | 20.4 | 17.71 | 66.42 | 1.02 | 16 | 152.5 | 47.83 | 8.75 | 14 | 25.93 | 19042.73 | 183.28 | 450.9 | 74.95 | 47.66 | 7401.2 | 0.64 | 0.76 | 0.19 | 0.44 | 1 | 10
32 | 70 | CONCLUIDO | 4.901 | 20.4 | 17.71 | 66.43 | 1.04 | 16 | 152.85 | 47.83 | 9 | 14 | 26.03 | 19085.83 | 182.53 | 450.93 | 74.91 | 47.66 | 7379.65 | 0.64 | 0.76 | 0.19 | 0.44 | 1 | 10
33 | 70 | CONCLUIDO | 4.918 | 20.33 | 17.67 | 70.69 | 1.07 | 15 | 153.2 | 47.83 | 9.25 | 13 | 26.12 | 19128.96 | 180.87 | 450.94 | 73.48 | 47.66 | 6668.75 | 0.65 | 0.76 | 0.19 | 0.39 | 1 | 10
34 | 70 | CONCLUIDO | 4.921 | 20.32 | 17.66 | 70.64 | 1.1 | 15 | 153.55 | 47.83 | 9.5 | 13 | 26.22 | 19172.12 | 180.81 | 450.91 | 73.03 | 47.66 | 6443.63 | 0.65 | 0.76 | 0.19 | 0.38 | 1 | 10
35 | 70 | CONCLUIDO | 4.918 | 20.33 | 17.67 | 70.69 | 1.12 | 15 | 153.9 | 47.83 | 9.75 | 13 | 26.32 | 19215.32 | 179.78 | 450.91 | 73.58 | 47.66 | 6717.62 | 0.65 | 0.76 | 0.19 | 0.39 | 1 | 10
36 | 70 | CONCLUIDO | 4.9463 | 20.22 | 17.58 | 75.36 | 1.15 | 14 | 154.25 | 47.83 | 10 | 12 | 26.43 | 19258.55 | 178.11 | 450.9 | 70.31 | 47.66 | 5089.97 | 0.68 | 0.77 | 0.19 | 0.31 | 1 | 10
37 | 70 | CONCLUIDO | 4.9302 | 20.28 | 17.65 | 75.64 | 1.17 | 14 | 154.6 | 47.83 | 10.25 | 12 | 26.53 | 19301.82 | 178.94 | 450.9 | 73.08 | 47.66 | 6476.04 | 0.65 | 0.76 | 0.18 | 0.37 | 1 | 10
38 | 70 | CONCLUIDO | 4.9232 | 20.31 | 17.68 | 75.77 | 1.2 | 14 | 154.95 | 47.83 | 10.5 | 12 | 26.63 | 19345.12 | 178.59 | 450.91 | 73.92 | 47.66 | 6892.61 | 0.64 | 0.76 | 0.18 | 0.4 | 1 | 10
39 | 70 | CONCLUIDO | 4.9419 | 20.24 | 17.63 | 81.37 | 1.23 | 13 | 155.31 | 47.83 | 10.75 | 11 | 26.73 | 19388.45 | 177.97 | 450.93 | 72.16 | 47.66 | 6022.12 | 0.66 | 0.76 | 0.19 | 0.35 | 1 | 10
40 | 70 | CONCLUIDO | 4.9458 | 20.22 | 17.62 | 81.3 | 1.25 | 13 | 155.66 | 47.83 | 11 | 11 | 26.83 | 19431.82 | 176.56 | 450.93 | 71.69 | 47.66 | 5786.75 | 0.66 | 0.77 | 0.18 | 0.34 | 1 | 10
41 | 70 | CONCLUIDO | 4.9408 | 20.24 | 17.64 | 81.39 | 1.28 | 13 | 156.01 | 47.83 | 11.25 | 11 | 26.93 | 19475.23 | 175.94 | 450.97 | 72.35 | 47.66 | 6117.06 | 0.66 | 0.76 | 0.18 | 0.36 | 1 | 10
42 | 70 | CONCLUIDO | 4.9618 | 20.15 | 17.58 | 87.89 | 1.3 | 12 | 156.36 | 47.83 | 11.5 | 10 | 27.03 | 19518.67 | 174.27 | 450.9 | 70.46 | 47.66 | 5175.18 | 0.68 | 0.77 | 0.18 | 0.3 | 1 | 10
43 | 70 | CONCLUIDO | 4.9596 | 20.16 | 17.59 | 87.94 | 1.33 | 12 | 156.71 | 47.83 | 11.75 | 10 | 27.14 | 19562.15 | 174.34 | 450.9 | 70.73 | 47.66 | 5310.19 | 0.67 | 0.77 | 0.18 | 0.31 | 1 | 10
44 | 70 | CONCLUIDO | 4.959 | 20.17 | 17.59 | 87.95 | 1.35 | 12 | 157.07 | 47.83 | 12 | 10 | 27.24 | 19605.66 | 173.64 | 450.91 | 70.82 | 47.66 | 5354.96 | 0.67 | 0.77 | 0.18 | 0.31 | 1 | 10
45 | 70 | CONCLUIDO | 4.9731 | 20.11 | 17.53 | 87.67 | 1.38 | 12 | 157.42 | 47.83 | 12.25 | 10 | 27.34 | 19649.2 | 172.08 | 450.97 | 68.95 | 47.66 | 4422 | 0.69 | 0.77 | 0.18 | 0.26 | 1 | 10
46 | 70 | CONCLUIDO | 4.9743 | 20.1 | 17.56 | 95.77 | 1.4 | 11 | 157.77 | 47.83 | 12.5 | 9 | 27.45 | 19692.79 | 172.03 | 450.9 | 69.66 | 47.66 | 4780.51 | 0.68 | 0.77 | 0.18 | 0.28 | 1 | 10
47 | 70 | CONCLUIDO | 4.9742 | 20.1 | 17.56 | 95.77 | 1.43 | 11 | 158.13 | 47.83 | 12.75 | 9 | 27.55 | 19736.4 | 171.53 | 450.92 | 69.77 | 47.66 | 4836.41 | 0.68 | 0.77 | 0.18 | 0.28 | 1 | 10
48 | 70 | CONCLUIDO | 4.9731 | 20.11 | 17.56 | 95.79 | 1.45 | 11 | 158.48 | 47.83 | 13 | 9 | 27.65 | 19780.06 | 170.82 | 450.9 | 69.97 | 47.66 | 4935.38 | 0.68 | 0.77 | 0.18 | 0.29 | 1 | 10
49 | 70 | CONCLUIDO | 4.9729 | 20.11 | 17.56 | 95.8 | 1.48 | 11 | 158.84 | 47.83 | 13.25 | 9 | 27.76 | 19823.75 | 169.73 | 450.91 | 69.96 | 47.66 | 4930.6 | 0.68 | 0.77 | 0.18 | 0.29 | 1 | 10
50 | 70 | CONCLUIDO | 4.99 | 20.04 | 17.52 | 105.14 | 1.5 | 10 | 159.19 | 47.83 | 13.5 | 8 | 27.86 | 19867.59 | 168.96 | 450.9 | 68.63 | 47.66 | 4268.05 | 0.69 | 0.77 | 0.18 | 0.25 | 1 | 10
51 | 70 | CONCLUIDO | 4.9878 | 20.05 | 17.53 | 105.19 | 1.53 | 10 | 159.55 | 47.83 | 13.75 | 8 | 27.97 | 19911.36 | 168.57 | 450.9 | 68.94 | 47.66 | 4423.52 | 0.69 | 0.77 | 0.18 | 0.26 | 1 | 10
52 | 70 | CONCLUIDO | 4.9957 | 20.02 | 17.5 | 105 | 1.55 | 10 | 159.9 | 47.83 | 14 | 8 | 28.07 | 19955.16 | 167.46 | 450.91 | 67.71 | 47.66 | 3807.99 | 0.7 | 0.77 | 0.18 | 0.22 | 1 | 10
53 | 70 | CONCLUIDO | 4.9886 | 20.05 | 17.53 | 105.17 | 1.58 | 10 | 160.26 | 47.83 | 14.25 | 8 | 28.18 | 19998.99 | 166.93 | 450.9 | 68.97 | 47.66 | 4439.56 | 0.69 | 0.77 | 0.18 | 0.25 | 1 | 10
54 | 70 | CONCLUIDO | 4.9873 | 20.05 | 17.53 | 105.2 | 1.6 | 10 | 160.61 | 47.83 | 14.5 | 8 | 28.28 | 20042.86 | 165.34 | 450.91 | 69.1 | 47.66 | 4505.11 | 0.69 | 0.77 | 0.18 | 0.26 | 1 | 10
55 | 70 | CONCLUIDO | 5.0033 | 19.99 | 17.5 | 116.66 | 1.62 | 9 | 160.97 | 47.83 | 14.75 | 7 | 28.39 | 20086.77 | 164.5 | 450.9 | 67.83 | 47.66 | 3876.96 | 0.7 | 0.77 | 0.18 | 0.22 | 1 | 10
56 | 70 | CONCLUIDO | 5.0022 | 19.99 | 17.5 | 116.69 | 1.65 | 9 | 161.32 | 47.83 | 15 | 7 | 28.5 | 20130.71 | 163.95 | 450.91 | 68.03 | 47.66 | 3977.24 | 0.7 | 0.77 | 0.18 | 0.23 | 1 | 10
57 | 70 | CONCLUIDO | 5.0034 | 19.99 | 17.5 | 116.65 | 1.67 | 9 | 161.68 | 47.83 | 15.25 | 7 | 28.6 | 20174.69 | 163.44 | 450.94 | 67.85 | 47.66 | 3882.88 | 0.7 | 0.77 | 0.18 | 0.22 | 1 | 10
58 | 70 | CONCLUIDO | 4.9999 | 20 | 17.51 | 116.75 | 1.69 | 9 | 162.04 | 47.83 | 15.5 | 7 | 28.71 | 20218.71 | 164.45 | 450.9 | 68.33 | 47.66 | 4124.26 | 0.7 | 0.77 | 0.18 | 0.24 | 1 | 10
59 | 70 | CONCLUIDO | 5.0077 | 19.97 | 17.48 | 116.54 | 1.72 | 9 | 162.4 | 47.83 | 15.75 | 7 | 28.82 | 20262.76 | 162.87 | 450.9 | 67.14 | 47.66 | 3530.13 | 0.71 | 0.77 | 0.18 | 0.2 | 1 | 10
60 | 70 | CONCLUIDO | 5.0116 | 19.95 | 17.47 | 116.44 | 1.74 | 9 | 162.75 | 47.83 | 16 | 7 | 28.92 | 20306.85 | 161.92 | 450.9 | 66.69 | 47.66 | 3304.98 | 0.71 | 0.77 | 0.18 | 0.19 | 1 | 10
61 | 70 | CONCLUIDO | 4.9953 | 20.02 | 17.53 | 116.87 | 1.77 | 9 | 163.11 | 47.83 | 16.25 | 7 | 29.03 | 20350.97 | 161.1 | 450.91 | 68.9 | 47.66 | 4410.42 | 0.69 | 0.77 | 0.18 | 0.25 | 1 | 10
62 | 70 | CONCLUIDO | 5.0157 | 19.94 | 17.48 | 131.09 | 1.79 | 8 | 163.47 | 47.83 | 16.5 | 6 | 29.14 | 20395.14 | 160.34 | 450.92 | 67.26 | 47.66 | 3597.37 | 0.71 | 0.77 | 0.17 | 0.2 | 1 | 10
63 | 70 | CONCLUIDO | 5.0148 | 19.94 | 17.48 | 131.11 | 1.81 | 8 | 163.83 | 47.83 | 16.75 | 5 | 29.25 | 20439.33 | 160.01 | 450.93 | 67.31 | 47.66 | 3618.27 | 0.71 | 0.77 | 0.18 | 0.2 | 1 | 10
64 | 70 | CONCLUIDO | 5.0146 | 19.94 | 17.48 | 131.12 | 1.83 | 8 | 164.19 | 47.83 | 17 | 3 | 29.36 | 20483.57 | 159.87 | 450.9 | 67.24 | 47.66 | 3583.77 | 0.71 | 0.77 | 0.18 | 0.21 | 1 | 10
65 | 70 | CONCLUIDO | 5.0149 | 19.94 | 17.48 | 131.11 | 1.86 | 8 | 164.54 | 47.83 | 17.25 | 3 | 29.47 | 20527.85 | 160.15 | 450.9 | 67.17 | 47.66 | 3549.39 | 0.71 | 0.77 | 0.18 | 0.2 | 1 | 10
66 | 70 | CONCLUIDO | 5.0171 | 19.93 | 17.47 | 131.04 | 1.88 | 8 | 164.9 | 47.83 | 17.5 | 3 | 29.58 | 20572.16 | 159.69 | 450.9 | 66.85 | 47.66 | 3391.67 | 0.71 | 0.77 | 0.18 | 0.2 | 1 | 10
67 | 70 | CONCLUIDO | 5.0086 | 19.97 | 17.51 | 131.3 | 1.9 | 8 | 165.26 | 47.83 | 17.75 | 0 | 29.69 | 20616.5 | 159.42 | 450.93 | 67.93 | 47.66 | 3930.45 | 0.7 | 0.77 | 0.18 | 0.23 | 1 | 10