## Sheet1
| Volume de calda [L] | STATUS | Capacidade operacional [ha/h] | Tempo de missao [h] | Tempo util [h] | Tempo por voo [min] | Autonomia Projetada [h] | N° Voos | MTOW [kg] | Massa Estrutura [kg] | Combustível [kg] | Abastecimentos | Massa gerador | Potência gerador [W] | Combustível consumido [L] | Calda cons [L] | Distância percorrida [km] | Distância Pulverizando [km] | RTL ACUMULADO[m] | EOC [km/km] | EOC [h/h] | Tempo de manobra [h] | Tempo rtl_rtw [h] | V pulv [m/s] | V desloc [m/s]
0 | 120 | CONCLUIDO | 2.3615 | 42.35 | 26.15 | 5.3 | 0.08 | 296 | 232.68 | 57.72 | 1 | 294 | 53.95 | 28931.02 | 407.22 | 451.07 | 351.15 | 47.66 | 144098.39 | 0.14 | 0.52 | 0.64 | 8.87 | 1 | 10
1 | 120 | CONCLUIDO | 2.78 | 35.97 | 23.56 | 6.64 | 0.1 | 213 | 233.1 | 57.72 | 1.25 | 211 | 54.13 | 28983.75 | 366.38 | 451.2 | 265.68 | 47.66 | 101780.12 | 0.18 | 0.57 | 0.51 | 6.27 | 1 | 10
2 | 120 | CONCLUIDO | 3.0912 | 32.35 | 22.08 | 7.98 | 0.11 | 166 | 233.53 | 57.72 | 1.5 | 164 | 54.31 | 29036.54 | 342.92 | 451.02 | 217.27 | 47.66 | 77812.38 | 0.22 | 0.61 | 0.43 | 4.8 | 1 | 10
3 | 120 | CONCLUIDO | 3.3105 | 30.21 | 21.26 | 9.31 | 0.13 | 137 | 233.96 | 57.72 | 1.75 | 135 | 54.49 | 29089.39 | 329.8 | 450.97 | 190.33 | 47.66 | 64487.47 | 0.25 | 0.63 | 0.39 | 3.98 | 1 | 10
4 | 120 | CONCLUIDO | 3.497 | 28.6 | 20.6 | 10.66 | 0.15 | 116 | 234.39 | 57.72 | 2 | 114 | 54.67 | 29142.31 | 319.33 | 450.99 | 169.11 | 47.66 | 53978.66 | 0.28 | 0.65 | 0.35 | 3.32 | 1 | 10
5 | 120 | CONCLUIDO | 3.6382 | 27.49 | 20.18 | 11.99 | 0.17 | 101 | 234.82 | 57.72 | 2.25 | 99 | 54.85 | 29195.29 | 312.43 | 450.96 | 155.2 | 47.66 | 47097.65 | 0.31 | 0.67 | 0.32 | 2.9 | 1 | 10
6 | 120 | CONCLUIDO | 3.765 | 26.56 | 19.8 | 13.35 | 0.19 | 89 | 235.25 | 57.72 | 2.5 | 87 | 55.03 | 29248.33 | 306.28 | 450.94 | 142.73 | 47.66 | 40923.26 | 0.33 | 0.68 | 0.31 | 2.52 | 1 | 10
7 | 120 | CONCLUIDO | 3.8656 | 25.87 | 19.52 | 14.64 | 0.21 | 80 | 235.68 | 57.72 | 2.75 | 78 | 55.21 | 29301.44 | 301.61 | 450.93 | 133.45 | 47.66 | 36331.92 | 0.36 | 0.69 | 0.29 | 2.24 | 1 | 10
8 | 120 | CONCLUIDO | 3.9435 | 25.36 | 19.32 | 15.88 | 0.23 | 73 | 236.11 | 57.72 | 3 | 71 | 55.39 | 29354.61 | 298.41 | 450.96 | 127.45 | 47.66 | 33364.18 | 0.37 | 0.7 | 0.28 | 2.04 | 1 | 10
9 | 120 | CONCLUIDO | 4.0165 | 24.9 | 19.14 | 17.14 | 0.24 | 67 | 236.54 | 57.72 | 3.25 | 65 | 55.57 | 29407.85 | 295.18 | 450.97 | 121 | 47.66 | 30168.12 | 0.39 | 0.7 | 0.27 | 1.86 | 1 | 10
10 | 120 | CONCLUIDO | 4.0914 | 24.44 | 18.95 | 18.64 | 0.26 | 61 | 236.98 | 57.72 | 3.5 | 59 | 55.75 | 29461.15 | 292.16 | 450.94 | 115.03 | 47.66 | 27213.02 | 0.41 | 0.71 | 0.26 | 1.68 | 1 | 10
11 | 120 | CONCLUIDO | 4.1521 | 24.08 | 18.78 | 19.77 | 0.28 | 57 | 237.41 | 57.72 | 3.75 | 55 | 55.93 | 29514.51 | 289.25 | 450.98 | 109.22 | 47.66 | 24331.26 | 0.44 | 0.72 | 0.26 | 1.5 | 1 | 10
12 | 120 | CONCLUIDO | 4.2413 | 23.58 | 18.5 | 21.35 | 0.3 | 52 | 237.84 | 57.72 | 4 | 50 | 56.12 | 29567.95 | 284.66 | 450.93 | 100.3 | 47.66 | 19897.35 | 0.48 | 0.73 | 0.23 | 1.22 | 1 | 10
13 | 120 | CONCLUIDO | 4.141 | 24.15 | 19.12 | 22.49 | 0.32 | 51 | 238.28 | 57.72 | 4.25 | 49 | 56.3 | 29621.44 | 294.11 | 450.91 | 122.16 | 47.66 | 30828.32 | 0.39 | 0.71 | 0.24 | 1.84 | 1 | 10
14 | 120 | CONCLUIDO | 4.2557 | 23.5 | 18.65 | 23.81 | 0.34 | 47 | 238.71 | 57.72 | 4.5 | 45 | 56.49 | 29675.01 | 286.43 | 450.93 | 105.53 | 47.66 | 22536.47 | 0.45 | 0.72 | 0.24 | 1.37 | 1 | 10
15 | 120 | CONCLUIDO | 4.2998 | 23.26 | 18.54 | 25.29 | 0.35 | 44 | 239.14 | 57.72 | 4.75 | 42 | 56.67 | 29728.63 | 284.61 | 450.93 | 101.88 | 47.66 | 20727.19 | 0.47 | 0.73 | 0.24 | 1.27 | 1 | 10
16 | 120 | CONCLUIDO | 4.3307 | 23.09 | 18.47 | 26.38 | 0.37 | 42 | 239.58 | 57.72 | 5 | 40 | 56.86 | 29782.33 | 283.37 | 450.94 | 99.52 | 47.66 | 19553.69 | 0.48 | 0.73 | 0.23 | 1.19 | 1 | 10
17 | 120 | CONCLUIDO | 4.3605 | 22.93 | 18.4 | 27.6 | 0.39 | 40 | 240.02 | 57.72 | 5.25 | 38 | 57.04 | 29836.09 | 281.99 | 450.92 | 97.31 | 47.66 | 18457.74 | 0.49 | 0.73 | 0.23 | 1.12 | 1 | 10
18 | 120 | CONCLUIDO | 4.389 | 22.78 | 18.34 | 28.96 | 0.41 | 38 | 240.45 | 57.72 | 5.5 | 36 | 57.23 | 29890.04 | 280.96 | 450.92 | 95.3 | 47.66 | 17463.52 | 0.5 | 0.74 | 0.23 | 1.07 | 1 | 10
19 | 120 | CONCLUIDO | 4.4197 | 22.63 | 18.28 | 30.46 | 0.42 | 36 | 240.89 | 57.72 | 5.75 | 34 | 57.42 | 29943.94 | 279.69 | 450.99 | 93.21 | 47.66 | 16430.72 | 0.51 | 0.74 | 0.22 | 1 | 1 | 10
20 | 120 | CONCLUIDO | 4.435 | 22.55 | 18.24 | 31.28 | 0.44 | 35 | 241.33 | 57.72 | 6 | 33 | 57.6 | 29997.9 | 279.02 | 450.92 | 92.11 | 47.66 | 15887.21 | 0.52 | 0.74 | 0.22 | 0.97 | 1 | 10
21 | 120 | CONCLUIDO | 4.4651 | 22.4 | 18.18 | 33.06 | 0.46 | 33 | 241.77 | 57.72 | 6.25 | 31 | 57.79 | 30051.93 | 277.88 | 450.93 | 90.17 | 47.66 | 14923 | 0.53 | 0.74 | 0.22 | 0.91 | 1 | 10
22 | 120 | CONCLUIDO | 4.4814 | 22.31 | 18.15 | 34.03 | 0.48 | 32 | 242.2 | 57.72 | 6.5 | 30 | 57.98 | 30106.03 | 277.04 | 450.93 | 88.99 | 47.66 | 14341.7 | 0.54 | 0.74 | 0.21 | 0.87 | 1 | 10
23 | 120 | CONCLUIDO | 4.4921 | 22.26 | 18.14 | 35.11 | 0.49 | 31 | 242.64 | 57.72 | 6.75 | 29 | 58.17 | 30160.2 | 276.5 | 450.91 | 88.72 | 47.66 | 14210.66 | 0.54 | 0.74 | 0.22 | 0.86 | 1 | 10
24 | 120 | CONCLUIDO | 4.5105 | 22.17 | 18.09 | 36.19 | 0.51 | 30 | 243.08 | 57.72 | 7 | 28 | 58.36 | 30214.44 | 275.69 | 450.91 | 87.2 | 47.66 | 13456.42 | 0.55 | 0.75 | 0.21 | 0.82 | 1 | 10
25 | 120 | CONCLUIDO | 4.529 | 22.08 | 18.05 | 37.34 | 0.53 | 29 | 243.52 | 57.72 | 7.25 | 27 | 58.55 | 30268.74 | 274.74 | 450.91 | 85.76 | 47.66 | 12738.02 | 0.56 | 0.75 | 0.21 | 0.77 | 1 | 10
26 | 120 | CONCLUIDO | 4.5535 | 21.96 | 17.98 | 38.52 | 0.55 | 28 | 243.96 | 57.72 | 7.5 | 26 | 58.74 | 30323.11 | 273.26 | 450.97 | 83.04 | 47.66 | 11383.28 | 0.57 | 0.75 | 0.21 | 0.7 | 1 | 10
27 | 120 | CONCLUIDO | 4.5801 | 21.83 | 17.89 | 39.77 | 0.56 | 27 | 244.41 | 57.72 | 7.75 | 25 | 58.93 | 30377.55 | 272.04 | 450.92 | 80.76 | 47.66 | 10249.65 | 0.59 | 0.75 | 0.19 | 0.62 | 1 | 10
28 | 120 | CONCLUIDO | 4.5432 | 22.01 | 18.12 | 41.81 | 0.58 | 26 | 244.85 | 57.72 | 8 | 24 | 59.12 | 30432.06 | 275.38 | 450.91 | 88.4 | 47.66 | 14075.76 | 0.54 | 0.74 | 0.21 | 0.84 | 1 | 10
29 | 120 | CONCLUIDO | 4.5769 | 21.85 | 18 | 43.2 | 0.6 | 25 | 245.29 | 57.72 | 8.25 | 23 | 59.32 | 30486.64 | 273.43 | 450.91 | 84.42 | 47.66 | 12087.76 | 0.56 | 0.75 | 0.2 | 0.72 | 1 | 10
30 | 120 | CONCLUIDO | 4.6002 | 21.74 | 17.94 | 44.84 | 0.62 | 24 | 245.73 | 57.72 | 8.5 | 22 | 59.51 | 30541.29 | 271.51 | 450.9 | 82.23 | 47.66 | 11002 | 0.58 | 0.75 | 0.2 | 0.66 | 1 | 10
31 | 120 | CONCLUIDO | 4.5966 | 21.76 | 17.95 | 44.88 | 0.63 | 24 | 246.18 | 57.72 | 8.75 | 22 | 59.7 | 30596.01 | 271.96 | 450.91 | 82.72 | 47.66 | 11244.44 | 0.58 | 0.75 | 0.2 | 0.68 | 1 | 10
32 | 120 | CONCLUIDO | 4.6145 | 21.67 | 17.91 | 46.73 | 0.65 | 23 | 246.62 | 57.72 | 9 | 21 | 59.9 | 30650.8 | 271.22 | 450.95 | 81.46 | 47.66 | 10619.65 | 0.59 | 0.75 | 0.2 | 0.64 | 1 | 10
33 | 120 | CONCLUIDO | 4.6328 | 21.58 | 17.87 | 48.75 | 0.67 | 22 | 247.07 | 57.72 | 9.25 | 20 | 60.09 | 30705.66 | 270.58 | 450.91 | 80.16 | 47.66 | 9975.92 | 0.59 | 0.75 | 0.2 | 0.6 | 1 | 10
34 | 120 | CONCLUIDO | 4.6315 | 21.59 | 17.88 | 48.76 | 0.68 | 22 | 247.51 | 57.72 | 9.5 | 20 | 60.29 | 30760.6 | 270.37 | 450.94 | 80.21 | 47.66 | 9999.8 | 0.59 | 0.75 | 0.2 | 0.6 | 1 | 10
35 | 120 | CONCLUIDO | 4.6467 | 21.52 | 17.86 | 51.01 | 0.7 | 21 | 247.96 | 57.72 | 9.75 | 19 | 60.48 | 30815.6 | 269.86 | 450.94 | 79.48 | 47.66 | 9640.72 | 0.6 | 0.76 | 0.2 | 0.58 | 1 | 10
36 | 120 | CONCLUIDO | 4.6477 | 21.52 | 17.85 | 51 | 0.72 | 21 | 248.4 | 57.72 | 10 | 19 | 60.68 | 30870.67 | 269.75 | 450.93 | 79.34 | 47.66 | 9571.43 | 0.6 | 0.76 | 0.2 | 0.57 | 1 | 10
37 | 120 | CONCLUIDO | 4.6655 | 21.43 | 17.81 | 53.44 | 0.73 | 20 | 248.85 | 57.72 | 10.25 | 18 | 60.88 | 30925.82 | 268.86 | 450.91 | 78.17 | 47.66 | 8987.91 | 0.61 | 0.76 | 0.19 | 0.54 | 1 | 10
38 | 120 | CONCLUIDO | 4.6644 | 21.44 | 17.82 | 53.46 | 0.75 | 20 | 249.3 | 57.72 | 10.5 | 18 | 61.07 | 30981.04 | 268.5 | 450.96 | 78.28 | 47.66 | 9043.38 | 0.61 | 0.76 | 0.2 | 0.54 | 1 | 10
39 | 120 | CONCLUIDO | 4.6842 | 21.35 | 17.77 | 56.13 | 0.77 | 19 | 249.75 | 57.72 | 10.75 | 17 | 61.27 | 31036.33 | 267.96 | 450.9 | 76.74 | 47.66 | 8281.38 | 0.62 | 0.76 | 0.2 | 0.5 | 1 | 10
40 | 120 | CONCLUIDO | 4.6857 | 21.34 | 17.77 | 56.11 | 0.78 | 19 | 250.2 | 57.72 | 11 | 17 | 61.47 | 31091.69 | 267.47 | 450.9 | 76.53 | 47.66 | 8174.17 | 0.62 | 0.76 | 0.19 | 0.49 | 1 | 10
41 | 120 | CONCLUIDO | 4.7243 | 21.17 | 17.64 | 58.79 | 0.8 | 18 | 250.65 | 57.72 | 11.25 | 16 | 61.67 | 31147.12 | 264.96 | 450.93 | 72.08 | 47.66 | 5957.14 | 0.66 | 0.76 | 0.19 | 0.36 | 1 | 10
42 | 120 | CONCLUIDO | 4.6952 | 21.3 | 17.77 | 59.23 | 0.81 | 18 | 251.1 | 57.72 | 11.5 | 16 | 61.87 | 31202.63 | 267.03 | 450.91 | 77.04 | 47.66 | 8436.68 | 0.62 | 0.76 | 0.18 | 0.49 | 1 | 10
43 | 120 | CONCLUIDO | 4.6945 | 21.3 | 17.77 | 59.24 | 0.83 | 18 | 251.55 | 57.72 | 11.75 | 16 | 62.07 | 31258.21 | 266.67 | 450.91 | 76.96 | 47.66 | 8394.06 | 0.62 | 0.76 | 0.19 | 0.5 | 1 | 10
44 | 120 | CONCLUIDO | 4.7125 | 21.22 | 17.74 | 62.6 | 0.85 | 17 | 252 | 57.72 | 12 | 15 | 62.27 | 31313.87 | 265.94 | 450.9 | 75.69 | 47.66 | 7766.08 | 0.63 | 0.76 | 0.19 | 0.46 | 1 | 10
45 | 120 | CONCLUIDO | 4.7119 | 21.22 | 17.74 | 62.61 | 0.86 | 17 | 252.45 | 57.72 | 12.25 | 15 | 62.48 | 31369.6 | 266.15 | 450.9 | 75.81 | 47.66 | 7826.46 | 0.63 | 0.76 | 0.19 | 0.46 | 1 | 10
46 | 120 | CONCLUIDO | 4.7111 | 21.23 | 17.74 | 62.62 | 0.88 | 17 | 252.9 | 57.72 | 12.5 | 15 | 62.68 | 31425.4 | 265.8 | 450.9 | 75.83 | 47.66 | 7836.88 | 0.63 | 0.76 | 0.19 | 0.47 | 1 | 10
47 | 120 | CONCLUIDO | 4.7306 | 21.14 | 17.7 | 66.38 | 0.9 | 16 | 253.35 | 57.72 | 12.75 | 14 | 62.88 | 31481.28 | 265.42 | 450.91 | 74.41 | 47.66 | 7130.03 | 0.64 | 0.76 | 0.19 | 0.42 | 1 | 10
48 | 120 | CONCLUIDO | 4.7301 | 21.14 | 17.7 | 66.39 | 0.91 | 16 | 253.81 | 57.72 | 13 | 14 | 63.08 | 31537.23 | 264.92 | 450.91 | 74.54 | 47.66 | 7192.61 | 0.64 | 0.76 | 0.19 | 0.43 | 1 | 10
49 | 120 | CONCLUIDO | 4.7308 | 21.14 | 17.7 | 66.38 | 0.93 | 16 | 254.26 | 57.72 | 13.25 | 14 | 63.29 | 31593.26 | 264.34 | 450.9 | 74.41 | 47.66 | 7131.13 | 0.64 | 0.76 | 0.19 | 0.42 | 1 | 10
50 | 120 | CONCLUIDO | 4.7472 | 21.06 | 17.67 | 70.69 | 0.94 | 15 | 254.72 | 57.72 | 13.5 | 13 | 63.49 | 31649.36 | 263.62 | 450.93 | 73.53 | 47.66 | 6694.64 | 0.65 | 0.76 | 0.19 | 0.4 | 1 | 10
51 | 120 | CONCLUIDO | 4.7476 | 21.06 | 17.67 | 70.68 | 0.96 | 15 | 255.17 | 57.72 | 13.75 | 13 | 63.7 | 31705.54 | 263.82 | 450.94 | 73.48 | 47.66 | 6671.57 | 0.65 | 0.76 | 0.19 | 0.39 | 1 | 10
52 | 120 | CONCLUIDO | 4.7468 | 21.07 | 17.67 | 70.7 | 0.97 | 15 | 255.63 | 57.72 | 14 | 13 | 63.91 | 31761.8 | 263.97 | 450.91 | 73.57 | 47.66 | 6717.02 | 0.65 | 0.76 | 0.19 | 0.4 | 1 | 10
53 | 120 | CONCLUIDO | 4.7475 | 21.06 | 17.67 | 70.69 | 0.99 | 15 | 256.09 | 57.72 | 14.25 | 13 | 64.11 | 31818.13 | 263.06 | 450.91 | 73.46 | 47.66 | 6661.26 | 0.65 | 0.76 | 0.19 | 0.39 | 1 | 10
54 | 120 | CONCLUIDO | 4.7668 | 20.98 | 17.63 | 75.57 | 1.01 | 14 | 256.54 | 57.72 | 14.5 | 12 | 64.32 | 31874.54 | 261.87 | 450.91 | 72.11 | 47.66 | 5992.42 | 0.66 | 0.76 | 0.19 | 0.35 | 1 | 10
55 | 120 | CONCLUIDO | 4.7821 | 20.91 | 17.56 | 75.28 | 1.02 | 14 | 257 | 57.72 | 14.75 | 12 | 64.53 | 31931.15 | 261.22 | 450.92 | 69.62 | 47.66 | 4745.57 | 0.68 | 0.77 | 0.19 | 0.29 | 1 | 10
56 | 120 | CONCLUIDO | 4.7709 | 20.96 | 17.61 | 75.49 | 1.04 | 14 | 257.46 | 57.72 | 15 | 12 | 64.74 | 31987.71 | 261.97 | 450.91 | 71.73 | 47.66 | 5802.48 | 0.66 | 0.77 | 0.18 | 0.34 | 1 | 10
57 | 120 | CONCLUIDO | 4.7556 | 21.03 | 17.68 | 75.78 | 1.05 | 14 | 257.92 | 57.72 | 15.25 | 12 | 64.95 | 32044.35 | 262.9 | 450.92 | 73.96 | 47.66 | 6913.24 | 0.64 | 0.76 | 0.19 | 0.4 | 1 | 10
58 | 120 | CONCLUIDO | 4.7561 | 21.03 | 17.68 | 75.77 | 1.07 | 14 | 258.38 | 57.72 | 15.5 | 12 | 65.16 | 32101.07 | 262.44 | 450.93 | 73.83 | 47.66 | 6847.99 | 0.65 | 0.76 | 0.19 | 0.4 | 1 | 10
59 | 120 | CONCLUIDO | 4.78 | 20.92 | 17.62 | 81.32 | 1.08 | 13 | 258.84 | 57.72 | 15.75 | 11 | 65.37 | 32157.87 | 261.81 | 450.91 | 71.8 | 47.66 | 5837.98 | 0.66 | 0.77 | 0.18 | 0.34 | 1 | 10
60 | 120 | CONCLUIDO | 4.7801 | 20.92 | 17.62 | 81.32 | 1.1 | 13 | 259.3 | 57.72 | 16 | 11 | 65.58 | 32214.75 | 261.54 | 450.93 | 71.75 | 47.66 | 5813.62 | 0.66 | 0.77 | 0.19 | 0.34 | 1 | 10
61 | 120 | CONCLUIDO | 4.7809 | 20.92 | 17.62 | 81.3 | 1.11 | 13 | 259.76 | 57.72 | 16.25 | 11 | 65.79 | 32271.71 | 261.18 | 450.91 | 71.65 | 47.66 | 5764.14 | 0.67 | 0.77 | 0.18 | 0.34 | 1 | 10
62 | 120 | CONCLUIDO | 4.7788 | 20.93 | 17.62 | 81.34 | 1.13 | 13 | 260.23 | 57.72 | 16.5 | 11 | 66 | 32328.74 | 260.74 | 450.92 | 71.95 | 47.66 | 5912.65 | 0.66 | 0.77 | 0.18 | 0.35 | 1 | 10
63 | 120 | CONCLUIDO | 4.7783 | 20.93 | 17.63 | 81.35 | 1.14 | 13 | 260.69 | 57.72 | 16.75 | 11 | 66.21 | 32385.86 | 260.49 | 450.9 | 72.01 | 47.66 | 5945.54 | 0.66 | 0.76 | 0.19 | 0.35 | 1 | 10
64 | 120 | CONCLUIDO | 4.7991 | 20.84 | 17.58 | 87.91 | 1.16 | 12 | 261.15 | 57.72 | 17 | 10 | 66.43 | 32443.05 | 259.11 | 450.91 | 70.49 | 47.66 | 5191.07 | 0.68 | 0.77 | 0.18 | 0.3 | 1 | 10
65 | 120 | CONCLUIDO | 4.7982 | 20.84 | 17.59 | 87.93 | 1.17 | 12 | 261.62 | 57.72 | 17.25 | 10 | 66.64 | 32500.33 | 259.35 | 450.91 | 70.69 | 47.66 | 5290.83 | 0.67 | 0.77 | 0.18 | 0.31 | 1 | 10
66 | 120 | CONCLUIDO | 4.7975 | 20.84 | 17.59 | 87.94 | 1.19 | 12 | 262.08 | 57.72 | 17.5 | 10 | 66.86 | 32557.69 | 259.47 | 450.9 | 70.73 | 47.66 | 5312.29 | 0.67 | 0.77 | 0.18 | 0.31 | 1 | 10
67 | 120 | CONCLUIDO | 4.7983 | 20.84 | 17.59 | 87.92 | 1.2 | 12 | 262.55 | 57.72 | 17.75 | 10 | 67.07 | 32615.12 | 259.66 | 450.91 | 70.76 | 47.66 | 5323.18 | 0.67 | 0.77 | 0.18 | 0.31 | 1 | 10
68 | 120 | CONCLUIDO | 4.8011 | 20.83 | 17.57 | 87.87 | 1.22 | 12 | 263.01 | 57.72 | 18 | 10 | 67.29 | 32672.64 | 258.93 | 450.9 | 70.11 | 47.66 | 4997.89 | 0.68 | 0.77 | 0.19 | 0.3 | 1 | 10
69 | 120 | CONCLUIDO | 4.8134 | 20.78 | 17.52 | 87.6 | 1.23 | 12 | 263.48 | 57.72 | 18.25 | 10 | 67.51 | 32730.24 | 257.47 | 450.92 | 68.33 | 47.66 | 4112.22 | 0.7 | 0.77 | 0.18 | 0.24 | 1 | 10
70 | 120 | CONCLUIDO | 4.8191 | 20.75 | 17.54 | 95.68 | 1.25 | 11 | 263.95 | 57.72 | 18.5 | 9 | 67.72 | 32787.92 | 257.64 | 450.9 | 69.33 | 47.66 | 4615.11 | 0.69 | 0.77 | 0.18 | 0.26 | 1 | 10
71 | 120 | CONCLUIDO | 4.8083 | 20.8 | 17.59 | 95.93 | 1.26 | 11 | 264.42 | 57.72 | 18.75 | 9 | 67.94 | 32845.69 | 258.42 | 450.9 | 70.82 | 47.66 | 5362.44 | 0.67 | 0.77 | 0.18 | 0.31 | 1 | 10
72 | 120 | CONCLUIDO | 4.811 | 20.79 | 17.58 | 95.87 | 1.28 | 11 | 264.89 | 57.72 | 19 | 9 | 68.16 | 32903.54 | 257.85 | 450.9 | 70.43 | 47.66 | 5164.62 | 0.68 | 0.77 | 0.18 | 0.3 | 1 | 10
73 | 120 | CONCLUIDO | 4.8148 | 20.77 | 17.56 | 95.78 | 1.29 | 11 | 265.36 | 57.72 | 19.25 | 9 | 68.38 | 32961.47 | 257.81 | 450.91 | 69.83 | 47.66 | 4866.41 | 0.68 | 0.77 | 0.18 | 0.28 | 1 | 10
74 | 120 | CONCLUIDO | 4.8139 | 20.77 | 17.56 | 95.8 | 1.31 | 11 | 265.83 | 57.72 | 19.5 | 9 | 68.6 | 33019.48 | 257.39 | 450.9 | 69.98 | 47.66 | 4941.97 | 0.68 | 0.77 | 0.18 | 0.29 | 1 | 10
75 | 120 | CONCLUIDO | 4.812 | 20.78 | 17.57 | 95.84 | 1.32 | 11 | 266.3 | 57.72 | 19.75 | 9 | 68.82 | 33077.58 | 257.64 | 450.9 | 70.3 | 47.66 | 5100.18 | 0.68 | 0.77 | 0.18 | 0.29 | 1 | 10
76 | 120 | CONCLUIDO | 4.8119 | 20.78 | 17.57 | 95.85 | 1.33 | 11 | 266.77 | 57.72 | 20 | 9 | 69.05 | 33135.76 | 257.06 | 450.91 | 70.24 | 47.66 | 5070.87 | 0.68 | 0.77 | 0.18 | 0.29 | 1 | 10
77 | 120 | CONCLUIDO | 4.8145 | 20.77 | 17.56 | 95.78 | 1.35 | 11 | 267.24 | 57.72 | 20.25 | 9 | 69.27 | 33194.02 | 256.45 | 450.9 | 69.81 | 47.66 | 4854.18 | 0.68 | 0.77 | 0.18 | 0.28 | 1 | 10
78 | 120 | CONCLUIDO | 4.8342 | 20.69 | 17.52 | 105.13 | 1.36 | 10 | 267.71 | 57.72 | 20.5 | 8 | 69.49 | 33252.37 | 256.08 | 450.9 | 68.56 | 47.66 | 4237.05 | 0.7 | 0.77 | 0.18 | 0.24 | 1 | 10
79 | 120 | CONCLUIDO | 4.831 | 20.7 | 17.54 | 105.21 | 1.38 | 10 | 268.19 | 57.72 | 20.75 | 8 | 69.71 | 33310.81 | 256.17 | 450.9 | 69.03 | 47.66 | 4468.21 | 0.69 | 0.77 | 0.18 | 0.26 | 1 | 10
80 | 120 | CONCLUIDO | 4.8325 | 20.69 | 17.53 | 105.17 | 1.39 | 10 | 268.66 | 57.72 | 21 | 8 | 69.94 | 33369.33 | 256.01 | 450.9 | 68.86 | 47.66 | 4385.65 | 0.69 | 0.77 | 0.18 | 0.25 | 1 | 10
81 | 120 | CONCLUIDO | 4.8342 | 20.69 | 17.52 | 105.13 | 1.41 | 10 | 269.14 | 57.72 | 21.25 | 8 | 70.16 | 33427.94 | 255.99 | 450.9 | 68.51 | 47.66 | 4208.83 | 0.7 | 0.77 | 0.18 | 0.24 | 1 | 10
82 | 120 | CONCLUIDO | 4.8414 | 20.66 | 17.49 | 104.94 | 1.42 | 10 | 269.61 | 57.72 | 21.5 | 8 | 70.39 | 33486.63 | 255.19 | 450.95 | 67.34 | 47.66 | 3625.51 | 0.71 | 0.77 | 0.18 | 0.21 | 1 | 10
83 | 120 | CONCLUIDO | 4.8429 | 20.65 | 17.48 | 104.91 | 1.43 | 10 | 270.09 | 57.72 | 21.75 | 8 | 70.62 | 33545.41 | 254.89 | 450.91 | 67.35 | 47.66 | 3631.74 | 0.71 | 0.77 | 0.18 | 0.21 | 1 | 10
84 | 120 | CONCLUIDO | 4.8243 | 20.73 | 17.56 | 105.38 | 1.45 | 10 | 270.57 | 57.72 | 22 | 8 | 70.84 | 33604.28 | 255.77 | 450.94 | 70.22 | 47.66 | 5062.63 | 0.68 | 0.77 | 0.18 | 0.29 | 1 | 10
85 | 120 | CONCLUIDO | 4.8312 | 20.7 | 17.53 | 105.21 | 1.46 | 10 | 271.05 | 57.72 | 22.25 | 8 | 71.07 | 33663.24 | 254.76 | 450.9 | 68.98 | 47.66 | 4446.53 | 0.69 | 0.77 | 0.18 | 0.26 | 1 | 10
86 | 120 | CONCLUIDO | 4.8277 | 20.71 | 17.55 | 105.3 | 1.47 | 10 | 271.52 | 57.72 | 22.5 | 8 | 71.3 | 33722.28 | 253.88 | 450.9 | 69.58 | 47.66 | 4745.61 | 0.68 | 0.77 | 0.18 | 0.27 | 1 | 10
87 | 120 | CONCLUIDO | 4.8502 | 20.62 | 17.5 | 116.66 | 1.49 | 9 | 272 | 57.72 | 22.75 | 7 | 71.53 | 33781.41 | 253.34 | 450.9 | 67.83 | 47.66 | 3873.51 | 0.7 | 0.77 | 0.18 | 0.22 | 1 | 10
88 | 120 | CONCLUIDO | 4.848 | 20.63 | 17.51 | 116.72 | 1.5 | 9 | 272.49 | 57.72 | 23 | 7 | 71.76 | 33840.76 | 253.6 | 450.9 | 68.18 | 47.66 | 4052.49 | 0.7 | 0.77 | 0.18 | 0.23 | 1 | 10
89 | 120 | CONCLUIDO | 4.8496 | 20.62 | 17.5 | 116.68 | 1.52 | 9 | 272.97 | 57.72 | 23.25 | 7 | 71.99 | 33900.07 | 253.23 | 450.91 | 67.98 | 47.66 | 3948.79 | 0.7 | 0.77 | 0.18 | 0.22 | 1 | 10
90 | 120 | CONCLUIDO | 4.8495 | 20.62 | 17.5 | 116.68 | 1.53 | 9 | 273.45 | 57.72 | 23.5 | 7 | 72.22 | 33959.47 | 253.38 | 450.9 | 67.94 | 47.66 | 3928.06 | 0.7 | 0.77 | 0.18 | 0.23 | 1 | 10
91 | 120 | CONCLUIDO | 4.8493 | 20.62 | 17.5 | 116.69 | 1.54 | 9 | 273.93 | 57.72 | 23.75 | 7 | 72.46 | 34018.96 | 253.29 | 450.93 | 67.98 | 47.66 | 3950.78 | 0.7 | 0.77 | 0.18 | 0.23 | 1 | 10
92 | 120 | CONCLUIDO | 4.8489 | 20.62 | 17.5 | 116.7 | 1.56 | 9 | 274.41 | 57.72 | 24 | 7 | 72.69 | 34078.55 | 253.91 | 450.92 | 68.06 | 47.66 | 3988.59 | 0.7 | 0.77 | 0.18 | 0.23 | 1 | 10
93 | 120 | CONCLUIDO | 4.8491 | 20.62 | 17.5 | 116.69 | 1.57 | 9 | 274.9 | 57.72 | 24.25 | 7 | 72.92 | 34138.22 | 254.01 | 450.9 | 68.05 | 47.66 | 3985.22 | 0.7 | 0.77 | 0.18 | 0.23 | 1 | 10
94 | 120 | CONCLUIDO | 4.8502 | 20.62 | 17.5 | 116.66 | 1.58 | 9 | 275.38 | 57.72 | 24.5 | 7 | 73.16 | 34197.98 | 253.51 | 450.91 | 67.74 | 47.66 | 3828.4 | 0.7 | 0.77 | 0.18 | 0.22 | 1 | 10
95 | 120 | CONCLUIDO | 4.8546 | 20.6 | 17.48 | 116.54 | 1.6 | 9 | 275.87 | 57.72 | 24.75 | 7 | 73.39 | 34257.84 | 252.49 | 450.9 | 67.07 | 47.66 | 3492.6 | 0.71 | 0.77 | 0.18 | 0.2 | 1 | 10
96 | 120 | CONCLUIDO | 4.8612 | 20.57 | 17.45 | 116.35 | 1.61 | 9 | 276.35 | 57.72 | 25 | 7 | 73.63 | 34317.79 | 252 | 450.91 | 66.21 | 47.66 | 3066.33 | 0.72 | 0.77 | 0.18 | 0.18 | 1 | 10
97 | 120 | CONCLUIDO | 4.8514 | 20.61 | 17.49 | 116.63 | 1.62 | 9 | 276.84 | 57.72 | 25.25 | 7 | 73.87 | 34377.83 | 251.99 | 450.9 | 67.8 | 47.66 | 3858.4 | 0.7 | 0.77 | 0.17 | 0.22 | 1 | 10
98 | 120 | CONCLUIDO | 4.8413 | 20.66 | 17.54 | 116.91 | 1.64 | 9 | 277.33 | 57.72 | 25.5 | 7 | 74.1 | 34437.96 | 252.29 | 450.9 | 69.18 | 47.66 | 4550.9 | 0.69 | 0.77 | 0.18 | 0.26 | 1 | 10
99 | 120 | CONCLUIDO | 4.8694 | 20.54 | 17.46 | 130.97 | 1.65 | 8 | 277.82 | 57.72 | 25.75 | 6 | 74.34 | 34498.19 | 251.02 | 450.91 | 66.64 | 47.66 | 3286.74 | 0.72 | 0.77 | 0.18 | 0.19 | 1 | 10
100 | 120 | CONCLUIDO | 4.8644 | 20.56 | 17.48 | 131.13 | 1.66 | 8 | 278.31 | 57.72 | 26 | 6 | 74.58 | 34558.51 | 251.65 | 450.93 | 67.36 | 47.66 | 3645.53 | 0.71 | 0.77 | 0.18 | 0.21 | 1 | 10
101 | 120 | CONCLUIDO | 4.8662 | 20.55 | 17.48 | 131.07 | 1.68 | 8 | 278.79 | 57.72 | 26.25 | 6 | 74.82 | 34618.92 | 251.75 | 450.9 | 67.2 | 47.66 | 3565.77 | 0.71 | 0.77 | 0.18 | 0.2 | 1 | 10
102 | 120 | CONCLUIDO | 4.8658 | 20.55 | 17.48 | 131.09 | 1.69 | 8 | 279.29 | 57.72 | 26.5 | 6 | 75.06 | 34679.43 | 251.5 | 450.9 | 67.2 | 47.66 | 3566.73 | 0.71 | 0.77 | 0.18 | 0.2 | 1 | 10
103 | 120 | CONCLUIDO | 4.8652 | 20.55 | 17.48 | 131.11 | 1.7 | 8 | 279.78 | 57.72 | 26.75 | 6 | 75.3 | 34740.03 | 251.54 | 450.9 | 67.24 | 47.66 | 3582.57 | 0.71 | 0.77 | 0.18 | 0.2 | 1 | 10
104 | 120 | CONCLUIDO | 4.8653 | 20.55 | 17.48 | 131.1 | 1.72 | 8 | 280.27 | 57.72 | 27 | 6 | 75.54 | 34800.73 | 251.51 | 450.9 | 67.23 | 47.66 | 3577.58 | 0.71 | 0.77 | 0.18 | 0.2 | 1 | 10
105 | 120 | CONCLUIDO | 4.8689 | 20.54 | 17.46 | 130.99 | 1.73 | 8 | 280.76 | 57.72 | 27.25 | 6 | 75.79 | 34861.53 | 250.68 | 450.9 | 66.8 | 47.66 | 3363.39 | 0.71 | 0.77 | 0.18 | 0.19 | 1 | 10
106 | 120 | CONCLUIDO | 4.866 | 20.55 | 17.48 | 131.08 | 1.74 | 8 | 281.26 | 57.72 | 27.5 | 6 | 76.03 | 34922.42 | 250.13 | 450.9 | 67.13 | 47.66 | 3531.49 | 0.71 | 0.77 | 0.18 | 0.2 | 1 | 10
107 | 120 | CONCLUIDO | 4.8674 | 20.54 | 17.47 | 131.04 | 1.75 | 8 | 281.75 | 57.72 | 27.75 | 6 | 76.28 | 34983.41 | 250.49 | 450.9 | 66.95 | 47.66 | 3437.57 | 0.71 | 0.77 | 0.18 | 0.19 | 1 | 10
108 | 120 | CONCLUIDO | 4.8709 | 20.53 | 17.46 | 130.93 | 1.77 | 8 | 282.25 | 57.72 | 28 | 6 | 76.52 | 35044.49 | 249.63 | 450.9 | 66.28 | 47.66 | 3103.67 | 0.72 | 0.77 | 0.18 | 0.18 | 1 | 10
109 | 120 | CONCLUIDO | 4.8782 | 20.5 | 17.43 | 130.7 | 1.78 | 8 | 282.74 | 57.72 | 28.25 | 6 | 76.77 | 35105.68 | 249.04 | 450.9 | 65.49 | 47.66 | 2709.59 | 0.73 | 0.77 | 0.17 | 0.15 | 1 | 10
110 | 120 | CONCLUIDO | 4.8669 | 20.55 | 17.47 | 131.05 | 1.79 | 8 | 283.24 | 57.72 | 28.5 | 6 | 77.01 | 35166.96 | 249.21 | 450.9 | 67.16 | 47.66 | 3543.79 | 0.71 | 0.77 | 0.17 | 0.2 | 1 | 10
111 | 120 | CONCLUIDO | 4.8637 | 20.56 | 17.49 | 131.15 | 1.8 | 8 | 283.74 | 57.72 | 28.75 | 6 | 77.26 | 35228.34 | 249.23 | 450.93 | 67.51 | 47.66 | 3720.22 | 0.71 | 0.77 | 0.18 | 0.21 | 1 | 10
112 | 120 | CONCLUIDO | 4.8639 | 20.56 | 17.49 | 131.15 | 1.82 | 8 | 284.23 | 57.72 | 29 | 6 | 77.51 | 35289.82 | 248.57 | 450.9 | 67.57 | 47.66 | 3748.04 | 0.71 | 0.77 | 0.17 | 0.21 | 1 | 10
113 | 120 | CONCLUIDO | 4.8618 | 20.57 | 17.5 | 131.21 | 1.83 | 8 | 284.73 | 57.72 | 29.25 | 6 | 77.76 | 35351.4 | 248.62 | 450.9 | 67.79 | 47.66 | 3857.65 | 0.7 | 0.77 | 0.18 | 0.22 | 1 | 10
114 | 120 | CONCLUIDO | 4.8659 | 20.55 | 17.48 | 131.08 | 1.84 | 8 | 285.23 | 57.72 | 29.5 | 6 | 78.01 | 35413.08 | 248.4 | 450.9 | 67.2 | 47.66 | 3563.08 | 0.71 | 0.77 | 0.18 | 0.2 | 1 | 10
115 | 120 | CONCLUIDO | 4.886 | 20.47 | 17.44 | 149.48 | 1.85 | 7 | 285.73 | 57.72 | 29.75 | 5 | 78.26 | 35474.86 | 248.38 | 450.9 | 65.9 | 47.66 | 2921.45 | 0.72 | 0.77 | 0.18 | 0.16 | 1 | 10
116 | 120 | CONCLUIDO | 4.8825 | 20.48 | 17.45 | 149.6 | 1.87 | 7 | 286.24 | 57.72 | 30 | 5 | 78.51 | 35536.74 | 248.49 | 450.9 | 66.41 | 47.66 | 3174.47 | 0.72 | 0.77 | 0.17 | 0.18 | 1 | 10
117 | 120 | CONCLUIDO | 4.8849 | 20.47 | 17.44 | 149.52 | 1.88 | 7 | 286.74 | 57.72 | 30.25 | 5 | 78.77 | 35598.85 | 248.23 | 450.92 | 65.98 | 47.66 | 2962.1 | 0.72 | 0.77 | 0.18 | 0.17 | 1 | 10
118 | 120 | CONCLUIDO | 4.8843 | 20.47 | 17.45 | 149.54 | 1.89 | 7 | 287.24 | 57.72 | 30.5 | 5 | 79.02 | 35660.94 | 248.22 | 450.95 | 66.16 | 47.66 | 3050.25 | 0.72 | 0.77 | 0.17 | 0.17 | 1 | 10
119 | 120 | CONCLUIDO | 4.8871 | 20.46 | 17.43 | 149.44 | 1.9 | 7 | 287.75 | 57.72 | 30.75 | 5 | 79.27 | 35723.13 | 247.83 | 450.9 | 65.7 | 47.66 | 2819.14 | 0.73 | 0.77 | 0.18 | 0.16 | 1 | 10
120 | 120 | CONCLUIDO | 4.8865 | 20.46 | 17.44 | 149.46 | 1.92 | 7 | 288.25 | 57.72 | 31 | 5 | 79.53 | 35785.42 | 247.8 | 450.9 | 65.77 | 47.66 | 2856 | 0.72 | 0.77 | 0.18 | 0.16 | 1 | 10
121 | 120 | CONCLUIDO | 4.8929 | 20.44 | 17.41 | 149.23 | 1.93 | 7 | 288.76 | 57.72 | 31.25 | 5 | 79.78 | 35847.82 | 247.8 | 450.9 | 64.84 | 47.66 | 2392.25 | 0.73 | 0.77 | 0.18 | 0.13 | 1 | 10
122 | 120 | CONCLUIDO | 4.893 | 20.44 | 17.41 | 149.22 | 1.94 | 7 | 289.27 | 57.72 | 31.5 | 5 | 80.04 | 35910.33 | 247.74 | 450.9 | 64.92 | 47.66 | 2430.55 | 0.73 | 0.77 | 0.17 | 0.13 | 1 | 10
123 | 120 | CONCLUIDO | 4.8833 | 20.48 | 17.45 | 149.57 | 1.95 | 7 | 289.77 | 57.72 | 31.75 | 5 | 80.3 | 35972.93 | 248.15 | 450.92 | 66.37 | 47.66 | 3156.03 | 0.72 | 0.77 | 0.17 | 0.17 | 1 | 10
124 | 120 | CONCLUIDO | 4.8796 | 20.49 | 17.47 | 149.71 | 1.96 | 7 | 290.28 | 57.72 | 32 | 5 | 80.56 | 36035.65 | 248.35 | 450.9 | 66.85 | 47.66 | 3394.65 | 0.71 | 0.77 | 0.18 | 0.19 | 1 | 10
125 | 120 | CONCLUIDO | 4.8871 | 20.46 | 17.43 | 149.44 | 1.97 | 7 | 290.79 | 57.72 | 32.25 | 5 | 80.82 | 36098.46 | 247.3 | 450.9 | 65.78 | 47.66 | 2861.89 | 0.72 | 0.77 | 0.17 | 0.16 | 1 | 10
126 | 120 | CONCLUIDO | 4.884 | 20.48 | 17.45 | 149.55 | 1.99 | 7 | 291.3 | 57.72 | 32.5 | 5 | 81.08 | 36161.39 | 247.01 | 450.9 | 66.19 | 47.66 | 3067.38 | 0.72 | 0.77 | 0.17 | 0.17 | 1 | 10
127 | 120 | CONCLUIDO | 4.8829 | 20.48 | 17.45 | 149.59 | 2 | 7 | 291.81 | 57.72 | 32.75 | 5 | 81.34 | 36224.42 | 246.98 | 450.92 | 66.31 | 47.66 | 3124.04 | 0.72 | 0.77 | 0.18 | 0.17 | 1 | 10
128 | 120 | CONCLUIDO | 4.8812 | 20.49 | 17.46 | 149.65 | 2.01 | 7 | 292.32 | 57.72 | 33 | 5 | 81.6 | 36287.56 | 246.66 | 450.9 | 66.57 | 47.66 | 3256.28 | 0.72 | 0.77 | 0.18 | 0.18 | 1 | 10
129 | 120 | CONCLUIDO | 4.8838 | 20.48 | 17.45 | 149.55 | 2.02 | 7 | 292.84 | 57.72 | 33.25 | 5 | 81.86 | 36350.81 | 246.27 | 450.9 | 66.21 | 47.66 | 3073.93 | 0.72 | 0.77 | 0.18 | 0.17 | 1 | 10
130 | 120 | CONCLUIDO | 4.8824 | 20.48 | 17.45 | 149.6 | 2.03 | 7 | 293.35 | 57.72 | 33.5 | 5 | 82.13 | 36414.16 | 245.9 | 450.9 | 66.47 | 47.66 | 3203.81 | 0.72 | 0.77 | 0.17 | 0.18 | 1 | 10
131 | 120 | CONCLUIDO | 4.8816 | 20.48 | 17.46 | 149.63 | 2.05 | 7 | 293.87 | 57.72 | 33.75 | 5 | 82.39 | 36477.63 | 245.09 | 450.9 | 66.5 | 47.66 | 3217.88 | 0.72 | 0.77 | 0.18 | 0.18 | 1 | 10
132 | 120 | CONCLUIDO | 4.8861 | 20.47 | 17.44 | 149.47 | 2.06 | 7 | 294.38 | 57.72 | 34 | 5 | 82.66 | 36541.2 | 244.56 | 450.9 | 65.8 | 47.66 | 2872.46 | 0.72 | 0.77 | 0.18 | 0.16 | 1 | 10
133 | 120 | CONCLUIDO | 4.8875 | 20.46 | 17.43 | 149.42 | 2.07 | 7 | 294.9 | 57.72 | 34.25 | 5 | 82.92 | 36604.89 | 244.23 | 450.92 | 65.59 | 47.66 | 2764.97 | 0.73 | 0.77 | 0.18 | 0.16 | 1 | 10
134 | 120 | CONCLUIDO | 4.8908 | 20.45 | 17.42 | 149.3 | 2.08 | 7 | 295.41 | 57.72 | 34.5 | 5 | 83.19 | 36668.68 | 243.59 | 450.9 | 65.2 | 47.66 | 2570.69 | 0.73 | 0.77 | 0.17 | 0.14 | 1 | 10
135 | 120 | CONCLUIDO | 4.9074 | 20.38 | 17.39 | 173.95 | 2.09 | 6 | 295.93 | 57.72 | 34.75 | 4 | 83.46 | 36732.59 | 242.75 | 450.9 | 64.46 | 47.66 | 2206.41 | 0.74 | 0.78 | 0.17 | 0.12 | 1 | 10
136 | 120 | CONCLUIDO | 4.8996 | 20.41 | 17.43 | 174.28 | 2.1 | 6 | 296.45 | 57.72 | 35 | 4 | 83.73 | 36796.61 | 243.21 | 450.9 | 65.69 | 47.66 | 2822.48 | 0.73 | 0.77 | 0.17 | 0.15 | 1 | 10
137 | 120 | CONCLUIDO | 4.9024 | 20.4 | 17.42 | 174.16 | 2.11 | 6 | 296.97 | 57.72 | 35.25 | 4 | 84 | 36860.74 | 243.37 | 450.9 | 65.13 | 47.66 | 2541.79 | 0.73 | 0.77 | 0.17 | 0.14 | 1 | 10
138 | 120 | CONCLUIDO | 4.905 | 20.39 | 17.41 | 174.05 | 2.13 | 6 | 297.49 | 57.72 | 35.5 | 4 | 84.27 | 36924.99 | 243.05 | 450.9 | 64.82 | 47.66 | 2382.77 | 0.74 | 0.77 | 0.17 | 0.13 | 1 | 10
139 | 120 | CONCLUIDO | 4.9027 | 20.4 | 17.41 | 174.15 | 2.14 | 6 | 298.01 | 57.72 | 35.75 | 4 | 84.54 | 36989.35 | 243.13 | 450.92 | 65.09 | 47.66 | 2519.07 | 0.73 | 0.77 | 0.17 | 0.14 | 1 | 10
140 | 120 | CONCLUIDO | 4.901 | 20.4 | 17.42 | 174.22 | 2.15 | 6 | 298.54 | 57.72 | 36 | 4 | 84.81 | 37053.82 | 243.46 | 450.91 | 65.38 | 47.66 | 2664.88 | 0.73 | 0.77 | 0.17 | 0.14 | 1 | 10
141 | 120 | CONCLUIDO | 4.9013 | 20.4 | 17.42 | 174.21 | 2.16 | 6 | 299.06 | 57.72 | 36.25 | 4 | 85.09 | 37118.41 | 243.29 | 450.9 | 65.32 | 47.66 | 2633.54 | 0.73 | 0.77 | 0.17 | 0.14 | 1 | 10
142 | 120 | CONCLUIDO | 4.902 | 20.4 | 17.42 | 174.18 | 2.17 | 6 | 299.59 | 57.72 | 36.5 | 4 | 85.36 | 37183.24 | 243.1 | 450.91 | 65.2 | 47.66 | 2574.29 | 0.73 | 0.77 | 0.17 | 0.14 | 1 | 10
143 | 120 | CONCLUIDO | 4.9032 | 20.4 | 17.41 | 174.13 | 2.18 | 6 | 300.11 | 57.72 | 36.75 | 4 | 85.64 | 37248.06 | 243.19 | 450.9 | 65.04 | 47.66 | 2495.33 | 0.73 | 0.77 | 0.17 | 0.14 | 1 | 10
144 | 120 | CONCLUIDO | 4.9022 | 20.4 | 17.42 | 174.17 | 2.19 | 6 | 300.64 | 57.72 | 37 | 4 | 85.91 | 37313 | 242.93 | 450.9 | 65.13 | 47.66 | 2539.98 | 0.73 | 0.77 | 0.18 | 0.14 | 1 | 10
145 | 120 | CONCLUIDO | 4.9098 | 20.37 | 17.39 | 173.85 | 2.2 | 6 | 301.17 | 57.72 | 37.25 | 4 | 86.19 | 37378.06 | 242.18 | 450.91 | 63.97 | 47.66 | 1957.84 | 0.75 | 0.78 | 0.17 | 0.11 | 1 | 10
146 | 120 | CONCLUIDO | 4.9092 | 20.37 | 17.39 | 173.88 | 2.21 | 6 | 301.69 | 57.72 | 37.5 | 4 | 86.47 | 37443.23 | 242.9 | 450.9 | 64.2 | 47.66 | 2074.52 | 0.74 | 0.78 | 0.17 | 0.11 | 1 | 10
147 | 120 | CONCLUIDO | 4.9036 | 20.39 | 17.41 | 174.11 | 2.22 | 6 | 302.22 | 57.72 | 37.75 | 4 | 86.75 | 37508.53 | 243.11 | 450.91 | 65.04 | 47.66 | 2494.85 | 0.73 | 0.77 | 0.17 | 0.13 | 1 | 10
148 | 120 | CONCLUIDO | 4.8975 | 20.42 | 17.44 | 174.36 | 2.24 | 6 | 302.75 | 57.72 | 38 | 4 | 87.03 | 37573.94 | 243.87 | 450.9 | 65.93 | 47.66 | 2941.65 | 0.72 | 0.77 | 0.17 | 0.16 | 1 | 10
149 | 120 | CONCLUIDO | 4.9032 | 20.39 | 17.41 | 174.12 | 2.25 | 6 | 303.29 | 57.72 | 38.25 | 4 | 87.31 | 37639.48 | 243.52 | 450.9 | 65.01 | 47.66 | 2478.23 | 0.73 | 0.77 | 0.17 | 0.14 | 1 | 10
150 | 120 | CONCLUIDO | 4.9052 | 20.39 | 17.4 | 174.04 | 2.26 | 6 | 303.82 | 57.72 | 38.5 | 4 | 87.59 | 37705.13 | 243.28 | 450.9 | 64.8 | 47.66 | 2373.52 | 0.74 | 0.77 | 0.17 | 0.13 | 1 | 10
151 | 120 | CONCLUIDO | 4.9008 | 20.4 | 17.42 | 174.22 | 2.27 | 6 | 304.35 | 57.72 | 38.75 | 4 | 87.88 | 37770.91 | 242.51 | 450.9 | 65.38 | 47.66 | 2665.84 | 0.73 | 0.77 | 0.17 | 0.15 | 1 | 10
152 | 120 | CONCLUIDO | 4.9014 | 20.4 | 17.42 | 174.2 | 2.28 | 6 | 304.89 | 57.72 | 39 | 4 | 88.16 | 37836.81 | 242.01 | 450.91 | 65.3 | 47.66 | 2627.16 | 0.73 | 0.77 | 0.17 | 0.14 | 1 | 10
153 | 120 | CONCLUIDO | 4.9006 | 20.41 | 17.42 | 174.24 | 2.29 | 6 | 305.42 | 57.72 | 39.25 | 4 | 88.45 | 37902.83 | 241.79 | 450.9 | 65.44 | 47.66 | 2694.38 | 0.73 | 0.77 | 0.17 | 0.15 | 1 | 10
154 | 120 | CONCLUIDO | 4.898 | 20.42 | 17.43 | 174.34 | 2.3 | 6 | 305.96 | 57.72 | 39.5 | 4 | 88.73 | 37968.98 | 241.76 | 450.9 | 65.8 | 47.66 | 2873.2 | 0.72 | 0.77 | 0.17 | 0.16 | 1 | 10
155 | 120 | CONCLUIDO | 4.9014 | 20.4 | 17.42 | 174.2 | 2.31 | 6 | 306.49 | 57.72 | 39.75 | 4 | 89.02 | 38035.25 | 241.11 | 450.9 | 65.29 | 47.66 | 2619.08 | 0.73 | 0.77 | 0.17 | 0.14 | 1 | 10
156 | 120 | CONCLUIDO | 4.9018 | 20.4 | 17.42 | 174.18 | 2.32 | 6 | 307.03 | 57.72 | 40 | 4 | 89.31 | 38101.64 | 240.53 | 450.9 | 65.19 | 47.66 | 2570.41 | 0.73 | 0.77 | 0.18 | 0.14 | 1 | 10