## Sheet1
| Volume de calda [L] | STATUS | Capacidade operacional [ha/h] | Tempo de missao [h] | Tempo util [h] | Tempo por voo [min] | Autonomia Projetada [h] | N° Voos | MTOW [kg] | Massa Estrutura [kg] | Combustível [kg] | Abastecimentos | Massa gerador | Potência gerador [W] | Combustível consumido [L] | Calda cons [L] | Distância percorrida [km] | Distância Pulverizando [km] | RTL ACUMULADO[m] | EOC [km/km] | EOC [h/h] | Tempo de manobra [h] | Tempo rtl_rtw [h] | V pulv [m/s] | V desloc [m/s]
0 | 60 | CONCLUIDO | 3.8466 | 26 | 20.08 | 8.14 | 0.14 | 148 | 124.63 | 45 | 1 | 146 | 18.64 | 15605.44 | 203.62 | 1364.18 | 194.83 | 48.96 | 69988.53 | 0.25 | 0.69 | 2.49 | 4.32 | 1 | 10
1 | 60 | CONCLUIDO | 4.1846 | 23.9 | 18.95 | 10.34 | 0.18 | 110 | 124.96 | 45 | 1.25 | 108 | 18.71 | 15645.96 | 189.37 | 1364.39 | 158 | 48.96 | 51766.49 | 0.31 | 0.73 | 2.42 | 3.19 | 1 | 10
2 | 60 | CONCLUIDO | 4.4087 | 22.68 | 18.3 | 12.48 | 0.21 | 88 | 125.29 | 45 | 1.5 | 86 | 18.79 | 15686.51 | 180.47 | 1364.25 | 136.73 | 48.96 | 41241.45 | 0.36 | 0.76 | 2.38 | 2.54 | 1 | 10
3 | 60 | CONCLUIDO | 4.5874 | 21.8 | 17.83 | 14.86 | 0.25 | 72 | 125.62 | 45 | 1.75 | 70 | 18.87 | 15727.09 | 173.09 | 1364.2 | 120.79 | 48.96 | 33351.1 | 0.41 | 0.78 | 2.37 | 2.06 | 1 | 10
4 | 60 | CONCLUIDO | 4.7089 | 21.24 | 17.52 | 16.95 | 0.28 | 62 | 125.95 | 45 | 2 | 60 | 18.95 | 15767.7 | 167.93 | 1364.17 | 111.49 | 48.96 | 28750.63 | 0.44 | 0.79 | 2.34 | 1.76 | 1 | 10
5 | 60 | CONCLUIDO | 4.8164 | 20.76 | 17.28 | 19.56 | 0.31 | 53 | 126.28 | 45 | 2.25 | 51 | 19.03 | 15808.34 | 162.54 | 1364.17 | 103.25 | 48.96 | 24674.82 | 0.47 | 0.8 | 2.33 | 1.51 | 1 | 10
6 | 60 | CONCLUIDO | 4.8935 | 20.44 | 17.1 | 21.83 | 0.35 | 47 | 126.61 | 45 | 2.5 | 45 | 19.11 | 15849 | 158.54 | 1364.1 | 97.47 | 48.96 | 21814.86 | 0.5 | 0.81 | 2.32 | 1.34 | 1 | 10
7 | 60 | CONCLUIDO | 4.9769 | 20.09 | 16.91 | 24.75 | 0.38 | 41 | 126.94 | 45 | 2.75 | 39 | 19.19 | 15889.69 | 152.87 | 1364.05 | 91.62 | 48.96 | 18921.4 | 0.53 | 0.82 | 2.3 | 1.15 | 1 | 10
8 | 60 | CONCLUIDO | 5.0273 | 19.89 | 16.81 | 27.27 | 0.42 | 37 | 127.27 | 45 | 3 | 35 | 19.27 | 15930.42 | 150.66 | 1364.05 | 88.41 | 48.96 | 17336.83 | 0.55 | 0.82 | 2.3 | 1.05 | 1 | 10
9 | 60 | CONCLUIDO | 5.0665 | 19.74 | 16.74 | 29.53 | 0.45 | 34 | 127.6 | 45 | 3.25 | 32 | 19.35 | 15971.17 | 145.94 | 1364.05 | 85.75 | 48.96 | 16019.38 | 0.57 | 0.83 | 2.3 | 0.98 | 1 | 10
10 | 60 | CONCLUIDO | 5.1304 | 19.49 | 16.59 | 33.19 | 0.48 | 30 | 127.93 | 45 | 3.5 | 28 | 19.43 | 16011.95 | 141.62 | 1364.1 | 81 | 48.96 | 13662.78 | 0.6 | 0.83 | 2.29 | 0.83 | 1 | 10
11 | 60 | CONCLUIDO | 5.1563 | 19.39 | 16.55 | 35.46 | 0.52 | 28 | 128.26 | 45 | 3.75 | 23 | 19.51 | 16052.76 | 139.62 | 1364.07 | 79.45 | 48.96 | 12899.87 | 0.62 | 0.84 | 2.29 | 0.79 | 1 | 10
12 | 60 | CONCLUIDO | 5.1872 | 19.28 | 16.48 | 38.03 | 0.55 | 26 | 128.59 | 45 | 4 | 16 | 19.59 | 16093.6 | 136.47 | 1364.28 | 76.82 | 48.96 | 11596.81 | 0.64 | 0.84 | 2.3 | 0.72 | 1 | 10
13 | 60 | CONCLUIDO | 5.1971 | 19.24 | 16.47 | 39.53 | 0.58 | 25 | 128.92 | 45 | 4.25 | 9 | 19.68 | 16134.46 | 134.85 | 1364.07 | 76.36 | 48.96 | 11368.02 | 0.64 | 0.84 | 2.3 | 0.71 | 1 | 10
14 | 60 | CONCLUIDO | 5.211 | 19.19 | 16.44 | 41.11 | 0.62 | 24 | 129.25 | 45 | 4.5 | 2 | 19.76 | 16175.36 | 132.5 | 1364.18 | 75.36 | 48.96 | 10876.6 | 0.65 | 0.84 | 2.31 | 0.68 | 1 | 10
15 | 60 | CONCLUIDO | 5.2113 | 19.19 | 16.44 | 41.11 | 0.65 | 24 | 129.59 | 45 | 4.75 | 1 | 19.84 | 16216.29 | 133.16 | 1364.26 | 75.27 | 48.96 | 10829.44 | 0.65 | 0.84 | 2.31 | 0.68 | 1 | 10
16 | 60 | CONCLUIDO | 5.2105 | 19.19 | 16.45 | 41.12 | 0.68 | 24 | 129.92 | 45 | 5 | 0 | 19.92 | 16257.24 | 133.48 | 1364.26 | 75.27 | 48.96 | 10827.8 | 0.65 | 0.84 | 2.31 | 0.69 | 1 | 10