## Sheet1
| Volume de calda [L] | STATUS | Capacidade operacional [ha/h] | Tempo de missao [h] | Tempo util [h] | Tempo por voo [min] | Autonomia Projetada [h] | N° Voos | MTOW [kg] | Massa Estrutura [kg] | Combustível [kg] | Abastecimentos | Massa gerador | Potência gerador [W] | Combustível consumido [L] | Calda cons [L] | Distância percorrida [km] | Distância Pulverizando [km] | RTL ACUMULADO[m] | EOC [km/km] | EOC [h/h] | Tempo de manobra [h] | Tempo rtl_rtw [h] | V pulv [m/s] | V desloc [m/s]
0 | 130 | CONCLUIDO | 2.4026 | 41.62 | 24.54 | 5.04 | 0.07 | 292 | 252.85 | 59.19 | 1 | 290 | 62.65 | 31418.63 | 401.97 | 1364.59 | 341.29 | 48.96 | 142499.05 | 0.14 | 0.56 | 2.71 | 8.77 | 1 | 10
1 | 130 | CONCLUIDO | 2.8646 | 34.91 | 21.94 | 6.33 | 0.09 | 208 | 253.3 | 59.19 | 1.25 | 206 | 62.86 | 31474.5 | 358.06 | 1364.8 | 255.31 | 48.96 | 99930.23 | 0.19 | 0.63 | 2.59 | 6.17 | 1 | 10
2 | 130 | CONCLUIDO | 3.2006 | 31.24 | 20.52 | 7.6 | 0.11 | 162 | 253.75 | 59.19 | 1.5 | 160 | 63.06 | 31530.44 | 333.77 | 1364.6 | 208.84 | 48.96 | 76925.97 | 0.23 | 0.68 | 2.51 | 4.75 | 1 | 10
3 | 130 | CONCLUIDO | 3.4653 | 28.86 | 19.6 | 8.91 | 0.12 | 132 | 254.21 | 59.19 | 1.75 | 130 | 63.26 | 31586.46 | 317.75 | 1364.16 | 179.42 | 48.96 | 62363.86 | 0.27 | 0.71 | 2.45 | 3.84 | 1 | 10
4 | 130 | CONCLUIDO | 3.663 | 27.3 | 19.02 | 10.19 | 0.14 | 112 | 254.66 | 59.19 | 2 | 110 | 63.47 | 31642.55 | 307.14 | 1364.25 | 159.69 | 48.96 | 52601.99 | 0.31 | 0.73 | 2.44 | 3.26 | 1 | 10
5 | 130 | CONCLUIDO | 3.8291 | 26.12 | 18.57 | 11.49 | 0.16 | 97 | 255.12 | 59.19 | 2.25 | 95 | 63.67 | 31698.72 | 298.93 | 1364.29 | 145.2 | 48.96 | 45428.76 | 0.34 | 0.75 | 2.41 | 2.81 | 1 | 10
6 | 130 | CONCLUIDO | 3.976 | 25.15 | 18.19 | 12.84 | 0.17 | 85 | 255.57 | 59.19 | 2.5 | 83 | 63.88 | 31754.97 | 291.75 | 1364.29 | 133.04 | 48.96 | 39408.15 | 0.37 | 0.76 | 2.38 | 2.43 | 1 | 10
7 | 130 | CONCLUIDO | 4.0896 | 24.45 | 17.93 | 14.16 | 0.19 | 76 | 256.03 | 59.19 | 2.75 | 74 | 64.09 | 31811.29 | 286.58 | 1364.22 | 124.98 | 48.96 | 35423.59 | 0.39 | 0.77 | 2.35 | 2.17 | 1 | 10
8 | 130 | CONCLUIDO | 4.1816 | 23.91 | 17.74 | 15.42 | 0.21 | 69 | 256.49 | 59.19 | 3 | 67 | 64.29 | 31867.69 | 282.35 | 1364.16 | 118.22 | 48.96 | 32081 | 0.41 | 0.78 | 2.36 | 1.98 | 1 | 10
9 | 130 | CONCLUIDO | 4.2671 | 23.44 | 17.55 | 16.71 | 0.23 | 63 | 256.95 | 59.19 | 3.25 | 61 | 64.5 | 31924.29 | 278.52 | 1364.06 | 112.42 | 48.96 | 29210.31 | 0.44 | 0.79 | 2.34 | 1.79 | 1 | 10
10 | 130 | CONCLUIDO | 4.337 | 23.06 | 17.42 | 18.02 | 0.24 | 58 | 257.41 | 59.19 | 3.5 | 56 | 64.71 | 31980.84 | 275.15 | 1364.14 | 107.67 | 48.96 | 26861.49 | 0.45 | 0.8 | 2.34 | 1.66 | 1 | 10
11 | 130 | CONCLUIDO | 4.4137 | 22.66 | 17.26 | 19.54 | 0.26 | 53 | 257.86 | 59.19 | 3.75 | 51 | 64.92 | 32037.48 | 271.82 | 1364.26 | 102.65 | 48.96 | 24373.73 | 0.48 | 0.8 | 2.33 | 1.5 | 1 | 10
12 | 130 | CONCLUIDO | 4.4559 | 22.44 | 17.19 | 20.63 | 0.28 | 50 | 258.32 | 59.19 | 4 | 48 | 65.13 | 32094.19 | 269.65 | 1364.17 | 100.43 | 48.96 | 23279.08 | 0.49 | 0.81 | 2.33 | 1.43 | 1 | 10
13 | 130 | CONCLUIDO | 4.5249 | 22.1 | 17.05 | 22.23 | 0.29 | 46 | 258.78 | 59.19 | 4.25 | 44 | 65.34 | 32150.98 | 266.23 | 1364.13 | 95.82 | 48.96 | 20996.55 | 0.51 | 0.81 | 2.32 | 1.29 | 1 | 10
14 | 130 | CONCLUIDO | 4.5547 | 21.96 | 17 | 23.18 | 0.31 | 44 | 259.25 | 59.19 | 4.5 | 42 | 65.55 | 32207.85 | 264.53 | 1364.06 | 94.23 | 48.96 | 20211.03 | 0.52 | 0.81 | 2.31 | 1.24 | 1 | 10
15 | 130 | CONCLUIDO | 4.6012 | 21.73 | 16.92 | 24.77 | 0.33 | 41 | 259.71 | 59.19 | 4.75 | 39 | 65.76 | 32264.79 | 261.66 | 1364 | 91.87 | 48.96 | 19047.11 | 0.53 | 0.82 | 2.31 | 1.16 | 1 | 10
16 | 130 | CONCLUIDO | 4.637 | 21.57 | 16.85 | 25.93 | 0.34 | 39 | 260.17 | 59.19 | 5 | 37 | 65.98 | 32321.82 | 259.5 | 1364.08 | 89.49 | 48.96 | 17867.21 | 0.55 | 0.82 | 2.31 | 1.09 | 1 | 10
17 | 130 | CONCLUIDO | 4.6924 | 21.31 | 16.75 | 27.91 | 0.36 | 36 | 260.63 | 59.19 | 5.25 | 34 | 66.19 | 32378.93 | 256.56 | 1364 | 86.02 | 48.96 | 16143.12 | 0.57 | 0.83 | 2.3 | 0.99 | 1 | 10
18 | 130 | CONCLUIDO | 4.7043 | 21.26 | 16.74 | 28.7 | 0.37 | 35 | 261.1 | 59.19 | 5.5 | 33 | 66.4 | 32436.11 | 256.67 | 1364.02 | 86.07 | 48.96 | 16173.32 | 0.57 | 0.83 | 2.29 | 0.98 | 1 | 10
19 | 130 | CONCLUIDO | 4.7397 | 21.1 | 16.68 | 30.33 | 0.39 | 33 | 261.56 | 59.19 | 5.75 | 31 | 66.62 | 32493.38 | 254.42 | 1364.06 | 83.98 | 48.96 | 15138.61 | 0.58 | 0.83 | 2.29 | 0.92 | 1 | 10
20 | 130 | CONCLUIDO | 4.7562 | 21.02 | 16.66 | 31.23 | 0.41 | 32 | 262.03 | 59.19 | 6 | 30 | 66.83 | 32550.72 | 252.64 | 1364.17 | 82.69 | 48.96 | 14499.7 | 0.59 | 0.83 | 2.3 | 0.89 | 1 | 10
21 | 130 | CONCLUIDO | 4.7909 | 20.87 | 16.6 | 33.2 | 0.42 | 30 | 262.49 | 59.19 | 6.25 | 28 | 67.05 | 32608.15 | 250.64 | 1364.08 | 81.14 | 48.96 | 13734.05 | 0.6 | 0.83 | 2.3 | 0.84 | 1 | 10
22 | 130 | CONCLUIDO | 4.8105 | 20.79 | 16.57 | 34.27 | 0.44 | 29 | 262.96 | 59.19 | 6.5 | 27 | 67.26 | 32665.66 | 248.87 | 1364.01 | 80.32 | 48.96 | 13330.33 | 0.61 | 0.84 | 2.28 | 0.81 | 1 | 10
23 | 130 | CONCLUIDO | 4.8305 | 20.7 | 16.53 | 35.42 | 0.46 | 28 | 263.42 | 59.19 | 6.75 | 26 | 67.48 | 32723.25 | 248.18 | 1364.22 | 78.92 | 48.96 | 12636.13 | 0.62 | 0.84 | 2.29 | 0.77 | 1 | 10
24 | 130 | CONCLUIDO | 4.8466 | 20.63 | 16.51 | 36.68 | 0.47 | 27 | 263.89 | 59.19 | 7 | 25 | 67.7 | 32780.92 | 246.54 | 1364.05 | 78.17 | 48.96 | 12264.36 | 0.63 | 0.84 | 2.29 | 0.75 | 1 | 10
25 | 130 | CONCLUIDO | 4.8664 | 20.55 | 16.47 | 38.01 | 0.49 | 26 | 264.36 | 59.19 | 7.25 | 24 | 67.92 | 32838.68 | 244.36 | 1364.1 | 77.48 | 48.96 | 11923.71 | 0.63 | 0.84 | 2.27 | 0.71 | 1 | 10
26 | 130 | CONCLUIDO | 4.8806 | 20.49 | 16.46 | 39.51 | 0.5 | 25 | 264.83 | 59.19 | 7.5 | 23 | 68.14 | 32896.51 | 243.55 | 1364.04 | 76.9 | 48.96 | 11638.36 | 0.64 | 0.84 | 2.28 | 0.7 | 1 | 10
27 | 130 | CONCLUIDO | 4.9028 | 20.4 | 16.42 | 41.05 | 0.52 | 24 | 265.3 | 59.19 | 7.75 | 22 | 68.36 | 32954.43 | 241.72 | 1364 | 75.39 | 48.96 | 10888.16 | 0.65 | 0.84 | 2.28 | 0.66 | 1 | 10
28 | 130 | CONCLUIDO | 4.9221 | 20.32 | 16.39 | 42.75 | 0.54 | 23 | 265.77 | 59.19 | 8 | 21 | 68.58 | 33012.44 | 240.34 | 1364.05 | 74.38 | 48.96 | 10388.94 | 0.66 | 0.85 | 2.28 | 0.63 | 1 | 10
29 | 130 | CONCLUIDO | 4.9417 | 20.24 | 16.36 | 44.61 | 0.55 | 22 | 266.24 | 59.19 | 8.25 | 20 | 68.8 | 33070.52 | 238.9 | 1364.02 | 73.6 | 48.96 | 10003.15 | 0.67 | 0.85 | 2.27 | 0.6 | 1 | 10
30 | 130 | CONCLUIDO | 4.9609 | 20.16 | 16.33 | 46.65 | 0.57 | 21 | 266.71 | 59.19 | 8.5 | 19 | 69.02 | 33128.7 | 236.37 | 1364.09 | 72.39 | 48.96 | 9402.51 | 0.68 | 0.85 | 2.28 | 0.57 | 1 | 10
31 | 130 | CONCLUIDO | 4.9601 | 20.16 | 16.33 | 46.65 | 0.58 | 21 | 267.18 | 59.19 | 8.75 | 19 | 69.24 | 33186.95 | 235.8 | 1364.06 | 72.66 | 48.96 | 9538.76 | 0.67 | 0.85 | 2.27 | 0.57 | 1 | 10
32 | 130 | CONCLUIDO | 4.9782 | 20.09 | 16.3 | 48.91 | 0.6 | 20 | 267.66 | 59.19 | 9 | 18 | 69.46 | 33245.29 | 233.82 | 1364.09 | 71.6 | 48.96 | 9014.71 | 0.68 | 0.85 | 2.28 | 0.54 | 1 | 10
33 | 130 | CONCLUIDO | 4.9757 | 20.1 | 16.32 | 48.95 | 0.61 | 20 | 268.13 | 59.19 | 9.25 | 18 | 69.69 | 33303.72 | 233.39 | 1364.15 | 72.16 | 48.96 | 9296.61 | 0.68 | 0.85 | 2.27 | 0.56 | 1 | 10
34 | 130 | CONCLUIDO | 4.9979 | 20.01 | 16.27 | 51.39 | 0.63 | 19 | 268.61 | 59.19 | 9.5 | 17 | 69.91 | 33362.23 | 231.62 | 1364.05 | 70.83 | 48.96 | 8635.68 | 0.69 | 0.85 | 2.27 | 0.52 | 1 | 10
35 | 130 | CONCLUIDO | 5.0154 | 19.94 | 16.25 | 54.18 | 0.64 | 18 | 269.08 | 59.19 | 9.75 | 16 | 70.14 | 33420.83 | 229.77 | 1364.09 | 70.06 | 48.96 | 8255.11 | 0.7 | 0.85 | 2.27 | 0.49 | 1 | 10
36 | 130 | CONCLUIDO | 5.0229 | 19.91 | 16.22 | 54.08 | 0.66 | 18 | 269.56 | 59.19 | 10 | 16 | 70.36 | 33479.51 | 228.97 | 1364.03 | 69.06 | 48.96 | 7755.77 | 0.71 | 0.85 | 2.27 | 0.46 | 1 | 10
37 | 130 | CONCLUIDO | 5.0371 | 19.85 | 16.22 | 57.24 | 0.68 | 17 | 270.03 | 59.19 | 10.25 | 15 | 70.59 | 33538.28 | 226.84 | 1364.03 | 68.77 | 48.96 | 7612.71 | 0.71 | 0.85 | 2.27 | 0.46 | 1 | 10
38 | 130 | CONCLUIDO | 5.036 | 19.86 | 16.22 | 57.25 | 0.69 | 17 | 270.51 | 59.19 | 10.5 | 15 | 70.82 | 33597.14 | 225.34 | 1364.08 | 69.13 | 48.96 | 7793.7 | 0.71 | 0.85 | 2.26 | 0.46 | 1 | 10
39 | 130 | CONCLUIDO | 5.0571 | 19.77 | 16.19 | 60.7 | 0.71 | 16 | 270.99 | 59.19 | 10.75 | 14 | 71.04 | 33656.08 | 224.39 | 1364.13 | 67.95 | 48.96 | 7210.6 | 0.72 | 0.86 | 2.26 | 0.43 | 1 | 10
40 | 130 | CONCLUIDO | 5.0572 | 19.77 | 16.19 | 60.7 | 0.72 | 16 | 271.47 | 59.19 | 11 | 14 | 71.27 | 33715.11 | 222.77 | 1364.06 | 67.98 | 48.96 | 7223.08 | 0.72 | 0.86 | 2.26 | 0.43 | 1 | 10
41 | 130 | CONCLUIDO | 5.0558 | 19.78 | 16.19 | 60.72 | 0.74 | 16 | 271.95 | 59.19 | 11.25 | 14 | 71.5 | 33774.23 | 222.39 | 1364.05 | 68.07 | 48.96 | 7272.01 | 0.72 | 0.86 | 2.27 | 0.43 | 1 | 10
42 | 130 | CONCLUIDO | 5.0759 | 19.7 | 16.16 | 64.65 | 0.75 | 15 | 272.43 | 59.19 | 11.5 | 13 | 71.73 | 33833.57 | 219.5 | 1364.01 | 67.03 | 48.96 | 6755.72 | 0.73 | 0.86 | 2.27 | 0.4 | 1 | 10
43 | 130 | CONCLUIDO | 5.0756 | 19.7 | 16.16 | 64.65 | 0.77 | 15 | 272.91 | 59.19 | 11.75 | 13 | 71.96 | 33892.87 | 217.83 | 1364.04 | 67.05 | 48.96 | 6764.02 | 0.73 | 0.86 | 2.27 | 0.4 | 1 | 10
44 | 130 | CONCLUIDO | 5.0975 | 19.62 | 16.13 | 69.12 | 0.78 | 14 | 273.39 | 59.19 | 12 | 12 | 72.2 | 33952.26 | 215.23 | 1364 | 66.01 | 48.96 | 6250.36 | 0.74 | 0.86 | 2.26 | 0.37 | 1 | 10
45 | 130 | CONCLUIDO | 5.0994 | 19.61 | 16.12 | 69.09 | 0.8 | 14 | 273.87 | 59.19 | 12.25 | 12 | 72.43 | 34011.74 | 214.35 | 1364.01 | 65.74 | 48.96 | 6115.03 | 0.74 | 0.86 | 2.26 | 0.36 | 1 | 10
46 | 130 | CONCLUIDO | 5.0986 | 19.61 | 16.12 | 69.1 | 0.81 | 14 | 274.35 | 59.19 | 12.5 | 12 | 72.66 | 34071.31 | 213.77 | 1364 | 66.08 | 48.96 | 6284.69 | 0.74 | 0.86 | 2.26 | 0.36 | 1 | 10
47 | 130 | CONCLUIDO | 5.1112 | 19.57 | 16.12 | 74.42 | 0.83 | 13 | 274.84 | 59.19 | 12.75 | 10 | 72.89 | 34130.98 | 212.42 | 1364.03 | 65.86 | 48.96 | 6177.87 | 0.74 | 0.86 | 2.26 | 0.36 | 1 | 10
48 | 130 | CONCLUIDO | 5.1138 | 19.56 | 16.11 | 74.37 | 0.84 | 13 | 275.32 | 59.19 | 13 | 9 | 73.13 | 34190.73 | 211.91 | 1364.05 | 65.43 | 48.96 | 5965.47 | 0.75 | 0.86 | 2.26 | 0.35 | 1 | 10
49 | 130 | CONCLUIDO | 5.1128 | 19.56 | 16.12 | 74.39 | 0.86 | 13 | 275.81 | 59.19 | 13.25 | 7 | 73.36 | 34250.57 | 212.97 | 1364.07 | 65.57 | 48.96 | 6033.97 | 0.75 | 0.86 | 2.27 | 0.36 | 1 | 10
50 | 130 | CONCLUIDO | 5.1147 | 19.55 | 16.11 | 74.36 | 0.87 | 13 | 276.29 | 59.19 | 13.5 | 7 | 73.6 | 34310.51 | 210.96 | 1364.01 | 65.17 | 48.96 | 5835.89 | 0.75 | 0.86 | 2.27 | 0.35 | 1 | 10
51 | 130 | CONCLUIDO | 5.1112 | 19.57 | 16.12 | 74.42 | 0.88 | 13 | 276.78 | 59.19 | 13.75 | 5 | 73.84 | 34370.54 | 209.58 | 1364.02 | 65.65 | 48.96 | 6075.96 | 0.75 | 0.86 | 2.27 | 0.36 | 1 | 10
52 | 130 | CONCLUIDO | 5.1353 | 19.47 | 16.08 | 80.41 | 0.9 | 12 | 277.27 | 59.19 | 14 | 4 | 74.07 | 34430.66 | 207.86 | 1364.05 | 64.19 | 48.96 | 5347.98 | 0.76 | 0.86 | 2.27 | 0.32 | 1 | 10
53 | 130 | CONCLUIDO | 5.1365 | 19.47 | 16.08 | 80.38 | 0.91 | 12 | 277.76 | 59.19 | 14.25 | 3 | 74.31 | 34490.87 | 207.19 | 1364.09 | 64.13 | 48.96 | 5318.09 | 0.76 | 0.86 | 2.27 | 0.32 | 1 | 10
54 | 130 | CONCLUIDO | 5.1346 | 19.48 | 16.08 | 80.42 | 0.93 | 12 | 278.25 | 59.19 | 14.5 | 2 | 74.55 | 34551.18 | 207.34 | 1364.01 | 64.28 | 48.96 | 5395.34 | 0.76 | 0.86 | 2.27 | 0.32 | 1 | 10
55 | 130 | CONCLUIDO | 5.1342 | 19.48 | 16.09 | 80.43 | 0.94 | 12 | 278.74 | 59.19 | 14.75 | 1 | 74.79 | 34611.59 | 207.58 | 1364.02 | 64.34 | 48.96 | 5426.1 | 0.76 | 0.86 | 2.27 | 0.33 | 1 | 10
56 | 130 | CONCLUIDO | 5.1322 | 19.48 | 16.09 | 80.47 | 0.96 | 12 | 279.23 | 59.19 | 15 | 1 | 75.03 | 34672.08 | 207.85 | 1364.02 | 64.54 | 48.96 | 5526.51 | 0.76 | 0.86 | 2.27 | 0.33 | 1 | 10
57 | 130 | CONCLUIDO | 5.1315 | 19.49 | 16.1 | 80.48 | 0.97 | 12 | 279.72 | 59.19 | 15.25 | 1 | 75.27 | 34732.68 | 208.39 | 1364.08 | 64.64 | 48.96 | 5575.22 | 0.76 | 0.86 | 2.27 | 0.34 | 1 | 10
58 | 130 | CONCLUIDO | 5.1311 | 19.49 | 16.1 | 80.49 | 0.98 | 12 | 280.21 | 59.19 | 15.5 | 0 | 75.52 | 34793.36 | 208.81 | 1364.02 | 64.69 | 48.96 | 5602.4 | 0.76 | 0.86 | 2.27 | 0.34 | 1 | 10