## Sheet1
| Volume de calda [L] | STATUS | Capacidade operacional [ha/h] | Tempo de missao [h] | Tempo util [h] | Tempo por voo [min] | Autonomia Projetada [h] | N° Voos | MTOW [kg] | Massa Estrutura [kg] | Combustível [kg] | Abastecimentos | Massa gerador | Potência gerador [W] | Combustível consumido [L] | Calda cons [L] | Distância percorrida [km] | Distância Pulverizando [km] | RTL ACUMULADO[m] | EOC [km/km] | EOC [h/h] | Tempo de manobra [h] | Tempo rtl_rtw [h] | V pulv [m/s] | V desloc [m/s]
0 | 70 | CONCLUIDO | 6.2097 | 16.1 | 11.3 | 7.62 | 0.12 | 89 | 141.81 | 47.83 | 1 | 87 | 22.98 | 17723.39 | 121.49 | 1309.29 | 114.98 | 30.43 | 42052.26 | 0.26 | 0.76 | 0.22 | 2.58 | 1 | 10
1 | 70 | CONCLUIDO | 6.7769 | 14.76 | 10.62 | 9.66 | 0.16 | 66 | 142.15 | 47.83 | 1.25 | 64 | 23.07 | 17765.46 | 111.69 | 1309.43 | 92.48 | 30.43 | 30912.55 | 0.33 | 0.81 | 0.19 | 1.9 | 1 | 10
2 | 70 | CONCLUIDO | 7.174 | 13.94 | 10.21 | 11.78 | 0.19 | 52 | 142.49 | 47.83 | 1.5 | 50 | 23.16 | 17807.56 | 104.98 | 1309.31 | 79.21 | 30.43 | 24349.09 | 0.38 | 0.85 | 0.16 | 1.49 | 1 | 10
3 | 70 | CONCLUIDO | 7.5009 | 13.33 | 9.89 | 14.13 | 0.22 | 42 | 142.83 | 47.83 | 1.75 | 40 | 23.25 | 17849.7 | 99.14 | 1309.27 | 68.62 | 30.43 | 19105.65 | 0.44 | 0.87 | 0.15 | 1.17 | 1 | 10
4 | 70 | CONCLUIDO | 7.7404 | 12.92 | 9.68 | 16.59 | 0.25 | 35 | 143.17 | 47.83 | 2 | 33 | 23.34 | 17891.86 | 94.28 | 1309 | 61.89 | 30.43 | 15774.79 | 0.49 | 0.89 | 0.14 | 0.96 | 1 | 10
5 | 70 | CONCLUIDO | 7.9313 | 12.61 | 9.51 | 19.03 | 0.28 | 30 | 143.51 | 47.83 | 2.25 | 28 | 23.44 | 17934.06 | 90.16 | 1309 | 56.18 | 30.43 | 12946.84 | 0.54 | 0.91 | 0.13 | 0.79 | 1 | 10
6 | 70 | CONCLUIDO | 8.0397 | 12.44 | 9.46 | 21.83 | 0.31 | 26 | 143.86 | 47.83 | 2.5 | 24 | 23.53 | 17976.29 | 86.55 | 1309.07 | 55.37 | 30.43 | 12561.31 | 0.55 | 0.91 | 0.11 | 0.74 | 1 | 10
7 | 70 | CONCLUIDO | 8.1496 | 12.27 | 9.38 | 24.46 | 0.34 | 23 | 144.2 | 47.83 | 2.75 | 18 | 23.62 | 18018.55 | 83.23 | 1308.99 | 51.92 | 30.43 | 10849.13 | 0.59 | 0.92 | 0.12 | 0.66 | 1 | 10
8 | 70 | CONCLUIDO | 8.235 | 12.14 | 9.31 | 26.6 | 0.37 | 21 | 144.54 | 47.83 | 3 | 8 | 23.71 | 18060.85 | 80.27 | 1309.14 | 49.3 | 30.43 | 9548.53 | 0.62 | 0.93 | 0.13 | 0.59 | 1 | 10
9 | 70 | CONCLUIDO | 8.2787 | 12.08 | 9.27 | 27.82 | 0.4 | 20 | 144.89 | 47.83 | 3.25 | 1 | 23.81 | 18103.18 | 79.1 | 1309.03 | 47.93 | 30.43 | 8869.53 | 0.63 | 0.93 | 0.13 | 0.55 | 1 | 10
10 | 70 | CONCLUIDO | 8.2783 | 12.08 | 9.27 | 27.82 | 0.43 | 20 | 145.23 | 47.83 | 3.5 | 0 | 23.9 | 18145.54 | 79.29 | 1309.06 | 47.84 | 30.43 | 8823.72 | 0.64 | 0.93 | 0.14 | 0.55 | 1 | 10