## Sheet1
| Volume de calda [L] | STATUS | Capacidade operacional [ha/h] | Tempo de missao [h] | Tempo util [h] | Tempo por voo [min] | Autonomia Projetada [h] | N° Voos | MTOW [kg] | Massa Estrutura [kg] | Combustível [kg] | Abastecimentos | Massa gerador | Potência gerador [W] | Combustível consumido [L] | Calda cons [L] | Distância percorrida [km] | Distância Pulverizando [km] | RTL ACUMULADO[m] | EOC [km/km] | EOC [h/h] | Tempo de manobra [h] | Tempo rtl_rtw [h] | V pulv [m/s] | V desloc [m/s]
0 | 110 | CONCLUIDO | 4.7657 | 20.98 | 12.71 | 5.69 | 0.08 | 134 | 213.37 | 56.13 | 1 | 132 | 46.25 | 26550.29 | 183.47 | 1309.59 | 161.04 | 30.43 | 64855.97 | 0.19 | 0.68 | 0.3 | 3.99 | 1 | 10
1 | 110 | CONCLUIDO | 5.5002 | 18.18 | 11.52 | 7.2 | 0.1 | 96 | 213.78 | 56.13 | 1.25 | 94 | 46.4 | 26600.32 | 164.48 | 1309.16 | 121.94 | 30.43 | 45493.21 | 0.25 | 0.75 | 0.24 | 2.79 | 1 | 10
2 | 110 | CONCLUIDO | 5.9988 | 16.67 | 10.89 | 8.71 | 0.12 | 75 | 214.19 | 56.13 | 1.5 | 73 | 46.56 | 26650.41 | 153.99 | 1309.12 | 101.44 | 30.43 | 35349.59 | 0.3 | 0.79 | 0.2 | 2.17 | 1 | 10
3 | 110 | CONCLUIDO | 6.3578 | 15.73 | 10.5 | 10.16 | 0.14 | 62 | 214.59 | 56.13 | 1.75 | 60 | 46.72 | 26700.55 | 147.03 | 1309.24 | 88.56 | 30.43 | 28974.98 | 0.34 | 0.82 | 0.18 | 1.78 | 1 | 10
4 | 110 | CONCLUIDO | 6.6764 | 14.98 | 10.17 | 11.73 | 0.17 | 52 | 215 | 56.13 | 2 | 50 | 46.87 | 26750.75 | 140.82 | 1309.29 | 77.87 | 30.43 | 23681 | 0.39 | 0.85 | 0.16 | 1.45 | 1 | 10
5 | 110 | CONCLUIDO | 6.8969 | 14.5 | 9.99 | 13.32 | 0.19 | 45 | 215.41 | 56.13 | 2.25 | 43 | 47.03 | 26801 | 136.78 | 1309.04 | 71.82 | 30.43 | 20691.79 | 0.42 | 0.87 | 0.15 | 1.27 | 1 | 10
6 | 110 | CONCLUIDO | 7.0688 | 14.15 | 9.85 | 14.77 | 0.21 | 40 | 215.82 | 56.13 | 2.5 | 38 | 47.19 | 26851.31 | 133.42 | 1309.2 | 67.3 | 30.43 | 18457.09 | 0.45 | 0.88 | 0.14 | 1.12 | 1 | 10
7 | 110 | CONCLUIDO | 7.2619 | 13.77 | 9.68 | 16.59 | 0.23 | 35 | 216.22 | 56.13 | 2.75 | 33 | 47.35 | 26901.66 | 129.61 | 1309.01 | 61.82 | 30.43 | 15739.76 | 0.49 | 0.89 | 0.14 | 0.96 | 1 | 10
8 | 110 | CONCLUIDO | 7.3822 | 13.55 | 9.58 | 17.97 | 0.25 | 32 | 216.63 | 56.13 | 3 | 30 | 47.51 | 26952.08 | 126.73 | 1309.13 | 58.59 | 30.43 | 14138.23 | 0.52 | 0.9 | 0.13 | 0.86 | 1 | 10
9 | 110 | CONCLUIDO | 7.5844 | 13.18 | 9.39 | 20.12 | 0.27 | 28 | 217.04 | 56.13 | 3.25 | 26 | 47.66 | 27002.55 | 122.5 | 1309.12 | 52.08 | 30.43 | 10904.15 | 0.58 | 0.92 | 0.13 | 0.67 | 1 | 10
10 | 110 | CONCLUIDO | 7.6128 | 13.14 | 9.43 | 21.75 | 0.29 | 26 | 217.45 | 56.13 | 3.5 | 24 | 47.82 | 27053.07 | 121.36 | 1308.99 | 54.13 | 30.43 | 11942.44 | 0.56 | 0.92 | 0.11 | 0.7 | 1 | 10
11 | 110 | CONCLUIDO | 7.6599 | 13.06 | 9.43 | 23.57 | 0.31 | 24 | 217.86 | 56.13 | 3.75 | 22 | 47.98 | 27103.65 | 120.17 | 1309.22 | 53.76 | 30.43 | 11767.12 | 0.57 | 0.92 | 0.12 | 0.71 | 1 | 10
12 | 110 | CONCLUIDO | 7.7157 | 12.96 | 9.38 | 24.46 | 0.33 | 23 | 218.27 | 56.13 | 4 | 21 | 48.15 | 27154.29 | 117.87 | 1309.04 | 52.04 | 30.43 | 10907.73 | 0.58 | 0.92 | 0.12 | 0.66 | 1 | 10
13 | 110 | CONCLUIDO | 7.8101 | 12.8 | 9.3 | 26.58 | 0.35 | 21 | 218.68 | 56.13 | 4.25 | 19 | 48.31 | 27204.98 | 115.53 | 1309.09 | 49.6 | 30.43 | 9699.83 | 0.61 | 0.93 | 0.12 | 0.58 | 1 | 10
14 | 110 | CONCLUIDO | 7.902 | 12.66 | 9.24 | 29.18 | 0.36 | 19 | 219.09 | 56.13 | 4.5 | 17 | 48.47 | 27255.72 | 112.72 | 1309.13 | 47.52 | 30.43 | 8668.24 | 0.64 | 0.94 | 0.11 | 0.52 | 1 | 10
15 | 110 | CONCLUIDO | 7.9602 | 12.56 | 9.19 | 30.63 | 0.38 | 18 | 219.51 | 56.13 | 4.75 | 16 | 48.63 | 27306.53 | 110.36 | 1309.02 | 45.82 | 30.43 | 7822.5 | 0.66 | 0.94 | 0.11 | 0.47 | 1 | 10
16 | 110 | CONCLUIDO | 8.0021 | 12.5 | 9.17 | 32.35 | 0.4 | 17 | 219.92 | 56.13 | 5 | 15 | 48.79 | 27357.39 | 108.47 | 1309.03 | 45.16 | 30.43 | 7499.5 | 0.67 | 0.94 | 0.11 | 0.45 | 1 | 10
17 | 110 | CONCLUIDO | 8.04 | 12.44 | 9.15 | 34.31 | 0.42 | 16 | 220.33 | 56.13 | 5.25 | 14 | 48.95 | 27408.3 | 106.17 | 1309.01 | 44.55 | 30.43 | 7201.9 | 0.68 | 0.94 | 0.11 | 0.43 | 1 | 10
18 | 110 | CONCLUIDO | 8.0963 | 12.35 | 9.11 | 36.42 | 0.44 | 15 | 220.74 | 56.13 | 5.5 | 12 | 49.12 | 27459.27 | 103.95 | 1309.01 | 43.04 | 30.43 | 6451.54 | 0.71 | 0.95 | 0.11 | 0.38 | 1 | 10
19 | 110 | CONCLUIDO | 8.182 | 12.22 | 9.02 | 38.65 | 0.46 | 14 | 221.16 | 56.13 | 5.75 | 9 | 49.28 | 27510.3 | 100.75 | 1308.96 | 40.1 | 30.43 | 4984.81 | 0.76 | 0.96 | 0.1 | 0.3 | 1 | 10
20 | 110 | CONCLUIDO | 8.0992 | 12.35 | 9.14 | 39.18 | 0.48 | 14 | 221.57 | 56.13 | 6 | 4 | 49.45 | 27561.39 | 101.12 | 1308.96 | 44.29 | 30.43 | 7078.18 | 0.69 | 0.95 | 0.11 | 0.42 | 1 | 10
21 | 110 | CONCLUIDO | 8.1837 | 12.22 | 9.06 | 41.81 | 0.5 | 13 | 221.99 | 56.13 | 6.25 | 2 | 49.61 | 27612.53 | 98.87 | 1308.97 | 41.25 | 30.43 | 5563.12 | 0.74 | 0.95 | 0.11 | 0.34 | 1 | 10
22 | 110 | CONCLUIDO | 8.1772 | 12.23 | 9.07 | 41.85 | 0.52 | 13 | 222.4 | 56.13 | 6.5 | 0 | 49.78 | 27663.85 | 99.26 | 1308.96 | 41.56 | 30.43 | 5722.08 | 0.73 | 0.95 | 0.11 | 0.35 | 1 | 10