## Sheet1
| Volume de calda [L] | STATUS | Capacidade operacional [ha/h] | Tempo de missao [h] | Tempo util [h] | Tempo por voo [min] | Autonomia Projetada [h] | N° Voos | MTOW [kg] | Massa Estrutura [kg] | Combustível [kg] | Abastecimentos | Massa gerador | Potência gerador [W] | Combustível consumido [L] | Calda cons [L] | Distância percorrida [km] | Distância Pulverizando [km] | RTL ACUMULADO[m] | EOC [km/km] | EOC [h/h] | Tempo de manobra [h] | Tempo rtl_rtw [h] | V pulv [m/s] | V desloc [m/s]
0 | 150 | CONCLUIDO | 3.5524 | 28.15 | 14.54 | 4.57 | 0.06 | 191 | 296.65 | 61.82 | 1 | 189 | 83.83 | 36821.52 | 261.33 | 1309.53 | 221.42 | 30.43 | 94760.34 | 0.14 | 0.59 | 0.39 | 5.82 | 1 | 10
1 | 150 | CONCLUIDO | 4.3528 | 22.97 | 12.64 | 5.75 | 0.07 | 132 | 297.17 | 61.82 | 1.25 | 130 | 84.1 | 36885.7 | 225.92 | 1309.42 | 159.11 | 30.43 | 63899.36 | 0.19 | 0.68 | 0.29 | 3.92 | 1 | 10
2 | 150 | CONCLUIDO | 4.9302 | 20.28 | 11.67 | 6.94 | 0.09 | 101 | 297.7 | 61.82 | 1.5 | 99 | 84.37 | 36949.99 | 207.44 | 1309.39 | 127.08 | 30.43 | 48040.74 | 0.24 | 0.74 | 0.25 | 2.95 | 1 | 10
3 | 150 | CONCLUIDO | 5.3666 | 18.63 | 11.08 | 8.11 | 0.1 | 82 | 298.22 | 61.82 | 1.75 | 80 | 84.65 | 37014.39 | 195.82 | 1309.29 | 107.75 | 30.43 | 38472.38 | 0.28 | 0.78 | 0.21 | 2.36 | 1 | 10
4 | 150 | CONCLUIDO | 5.7046 | 17.53 | 10.7 | 9.3 | 0.12 | 69 | 298.74 | 61.82 | 2 | 67 | 84.92 | 37078.91 | 188.09 | 1309.11 | 95.25 | 30.43 | 32283.04 | 0.32 | 0.81 | 0.19 | 1.98 | 1 | 10
5 | 150 | CONCLUIDO | 5.966 | 16.76 | 10.43 | 10.43 | 0.13 | 60 | 299.26 | 61.82 | 2.25 | 58 | 85.19 | 37143.54 | 182.32 | 1309.06 | 86.4 | 30.43 | 27907.23 | 0.35 | 0.83 | 0.18 | 1.71 | 1 | 10
6 | 150 | CONCLUIDO | 6.2305 | 16.05 | 10.16 | 11.73 | 0.15 | 52 | 299.79 | 61.82 | 2.5 | 50 | 85.47 | 37208.42 | 176.57 | 1309.08 | 77.63 | 30.43 | 23562.05 | 0.39 | 0.85 | 0.16 | 1.44 | 1 | 10
7 | 150 | CONCLUIDO | 6.3888 | 15.65 | 10.04 | 12.82 | 0.16 | 47 | 300.32 | 61.82 | 2.75 | 45 | 85.74 | 37273.29 | 173.74 | 1309.24 | 73.73 | 30.43 | 21634.21 | 0.41 | 0.86 | 0.16 | 1.32 | 1 | 10
8 | 150 | CONCLUIDO | 6.5672 | 15.23 | 9.9 | 14.14 | 0.18 | 42 | 300.84 | 61.82 | 3 | 40 | 86.02 | 37338.27 | 170.16 | 1309.17 | 68.78 | 30.43 | 19184.73 | 0.44 | 0.87 | 0.15 | 1.18 | 1 | 10
9 | 150 | CONCLUIDO | 6.7183 | 14.88 | 9.78 | 15.44 | 0.19 | 38 | 301.37 | 61.82 | 3.25 | 36 | 86.3 | 37403.38 | 167.02 | 1309.23 | 64.81 | 30.43 | 17221.03 | 0.47 | 0.88 | 0.15 | 1.05 | 1 | 10
10 | 150 | CONCLUIDO | 6.8364 | 14.63 | 9.69 | 16.6 | 0.21 | 35 | 301.9 | 61.82 | 3.5 | 33 | 86.58 | 37468.6 | 164.72 | 1309.15 | 61.92 | 30.43 | 15791.37 | 0.49 | 0.89 | 0.14 | 0.96 | 1 | 10
11 | 150 | CONCLUIDO | 6.9634 | 14.36 | 9.59 | 17.97 | 0.22 | 32 | 302.43 | 61.82 | 3.75 | 30 | 86.86 | 37533.94 | 161.99 | 1309.1 | 58.65 | 30.43 | 14170.37 | 0.52 | 0.9 | 0.13 | 0.86 | 1 | 10
12 | 150 | CONCLUIDO | 7.0498 | 14.18 | 9.52 | 19.04 | 0.24 | 30 | 302.96 | 61.82 | 4 | 28 | 87.14 | 37599.4 | 160.19 | 1309.05 | 56.47 | 30.43 | 13091.55 | 0.54 | 0.91 | 0.13 | 0.8 | 1 | 10
13 | 150 | CONCLUIDO | 7.1937 | 13.9 | 9.35 | 20.03 | 0.25 | 28 | 303.49 | 61.82 | 4.25 | 26 | 87.42 | 37664.98 | 155.89 | 1309.1 | 50.65 | 30.43 | 10188.32 | 0.6 | 0.92 | 0.12 | 0.63 | 1 | 10
14 | 150 | CONCLUIDO | 7.2147 | 13.86 | 9.42 | 21.74 | 0.26 | 26 | 304.03 | 61.82 | 4.5 | 24 | 87.7 | 37730.68 | 156.01 | 1309.07 | 53.87 | 30.43 | 11809.3 | 0.56 | 0.92 | 0.11 | 0.7 | 1 | 10
15 | 150 | CONCLUIDO | 7.2237 | 13.84 | 9.46 | 22.7 | 0.28 | 25 | 304.56 | 61.82 | 4.75 | 23 | 87.99 | 37796.51 | 156.35 | 1309.12 | 54.88 | 30.43 | 12318.45 | 0.55 | 0.91 | 0.12 | 0.74 | 1 | 10
16 | 150 | CONCLUIDO | 7.2774 | 13.74 | 9.41 | 23.53 | 0.29 | 24 | 305.09 | 61.82 | 5 | 22 | 88.27 | 37862.45 | 154.36 | 1309.16 | 53.15 | 30.43 | 11459.04 | 0.57 | 0.92 | 0.12 | 0.69 | 1 | 10
17 | 150 | CONCLUIDO | 7.3816 | 13.55 | 9.33 | 25.44 | 0.31 | 22 | 305.63 | 61.82 | 5.25 | 20 | 88.56 | 37928.52 | 151.83 | 1309.01 | 50.57 | 30.43 | 10178.89 | 0.6 | 0.93 | 0.11 | 0.61 | 1 | 10
18 | 150 | CONCLUIDO | 7.4259 | 13.47 | 9.3 | 26.58 | 0.32 | 21 | 306.17 | 61.82 | 5.5 | 19 | 88.84 | 37994.72 | 150.56 | 1309 | 49.59 | 30.43 | 9694.05 | 0.61 | 0.93 | 0.12 | 0.58 | 1 | 10
19 | 150 | CONCLUIDO | 7.4755 | 13.38 | 9.27 | 27.81 | 0.33 | 20 | 306.7 | 61.82 | 5.75 | 18 | 89.13 | 38061.04 | 148.64 | 1309.04 | 48.55 | 30.43 | 9178.38 | 0.63 | 0.93 | 0.11 | 0.55 | 1 | 10
20 | 150 | CONCLUIDO | 7.5276 | 13.28 | 9.23 | 29.15 | 0.35 | 19 | 307.24 | 61.82 | 6 | 17 | 89.42 | 38127.48 | 147.55 | 1309.02 | 47.36 | 30.43 | 8589.63 | 0.64 | 0.94 | 0.11 | 0.51 | 1 | 10
21 | 150 | CONCLUIDO | 7.5746 | 13.2 | 9.2 | 30.68 | 0.36 | 18 | 307.78 | 61.82 | 6.25 | 16 | 89.71 | 38194.05 | 146.18 | 1309 | 46.3 | 30.43 | 8066.69 | 0.66 | 0.94 | 0.11 | 0.48 | 1 | 10
22 | 150 | CONCLUIDO | 7.6249 | 13.12 | 9.17 | 32.38 | 0.38 | 17 | 308.32 | 61.82 | 6.5 | 15 | 90 | 38260.74 | 144.16 | 1308.97 | 45.37 | 30.43 | 7606.21 | 0.67 | 0.94 | 0.11 | 0.45 | 1 | 10
23 | 150 | CONCLUIDO | 7.6257 | 13.11 | 9.17 | 32.37 | 0.39 | 17 | 308.86 | 61.82 | 6.75 | 15 | 90.29 | 38327.57 | 143.22 | 1309.08 | 45.33 | 30.43 | 7586.13 | 0.67 | 0.94 | 0.11 | 0.45 | 1 | 10
24 | 150 | CONCLUIDO | 7.6713 | 13.04 | 9.15 | 34.31 | 0.4 | 16 | 309.41 | 61.82 | 7 | 14 | 90.59 | 38394.52 | 141.94 | 1309.05 | 44.56 | 30.43 | 7204.62 | 0.68 | 0.94 | 0.11 | 0.43 | 1 | 10
25 | 150 | CONCLUIDO | 7.7311 | 12.93 | 9.1 | 36.42 | 0.42 | 15 | 309.95 | 61.82 | 7.25 | 13 | 90.88 | 38461.6 | 139.93 | 1309 | 43.06 | 30.43 | 6461.71 | 0.71 | 0.95 | 0.1 | 0.38 | 1 | 10
26 | 150 | CONCLUIDO | 7.7454 | 12.91 | 9.08 | 36.32 | 0.43 | 15 | 310.5 | 61.82 | 7.5 | 13 | 91.18 | 38528.81 | 138.64 | 1309 | 41.98 | 30.43 | 5919.88 | 0.72 | 0.95 | 0.11 | 0.36 | 1 | 10
27 | 150 | CONCLUIDO | 7.8217 | 12.78 | 9.01 | 38.61 | 0.44 | 14 | 311.04 | 61.82 | 7.75 | 12 | 91.47 | 38596.15 | 136.52 | 1308.98 | 39.98 | 30.43 | 4924.91 | 0.76 | 0.96 | 0.1 | 0.29 | 1 | 10
28 | 150 | CONCLUIDO | 7.7308 | 12.94 | 9.16 | 39.26 | 0.46 | 14 | 311.59 | 61.82 | 8 | 12 | 91.77 | 38663.62 | 137.85 | 1308.96 | 45.53 | 30.43 | 7701.44 | 0.67 | 0.94 | 0.1 | 0.44 | 1 | 10
29 | 150 | CONCLUIDO | 7.8162 | 12.79 | 9.07 | 41.88 | 0.47 | 13 | 312.14 | 61.82 | 8.25 | 11 | 92.07 | 38731.35 | 135.58 | 1309.03 | 42.25 | 30.43 | 6065.25 | 0.72 | 0.95 | 0.1 | 0.35 | 1 | 10
30 | 150 | CONCLUIDO | 7.8161 | 12.79 | 9.07 | 41.88 | 0.48 | 13 | 312.69 | 61.82 | 8.5 | 11 | 92.37 | 38799.09 | 134.92 | 1309.06 | 42.23 | 30.43 | 6054.43 | 0.72 | 0.95 | 0.1 | 0.35 | 1 | 10
31 | 150 | CONCLUIDO | 7.8773 | 12.69 | 9.03 | 45.15 | 0.5 | 12 | 313.24 | 61.82 | 8.75 | 10 | 92.67 | 38866.96 | 132.41 | 1308.96 | 40.74 | 30.43 | 5313.09 | 0.75 | 0.96 | 0.1 | 0.31 | 1 | 10
32 | 150 | CONCLUIDO | 7.8763 | 12.7 | 9.03 | 45.16 | 0.51 | 12 | 313.79 | 61.82 | 9 | 10 | 92.97 | 38934.97 | 131.21 | 1308.99 | 40.77 | 30.43 | 5328.61 | 0.75 | 0.96 | 0.1 | 0.31 | 1 | 10
33 | 150 | CONCLUIDO | 7.9318 | 12.61 | 9 | 49.09 | 0.52 | 11 | 314.34 | 61.82 | 9.25 | 9 | 93.27 | 39003.11 | 128.6 | 1308.96 | 39.68 | 30.43 | 4791.98 | 0.77 | 0.96 | 0.1 | 0.28 | 1 | 10
34 | 150 | CONCLUIDO | 7.9267 | 12.62 | 9.01 | 49.13 | 0.54 | 11 | 314.9 | 61.82 | 9.5 | 8 | 93.57 | 39071.38 | 128.68 | 1308.96 | 39.92 | 30.43 | 4909.75 | 0.76 | 0.96 | 0.1 | 0.29 | 1 | 10
35 | 150 | CONCLUIDO | 7.9276 | 12.61 | 9.01 | 49.12 | 0.55 | 11 | 315.45 | 61.82 | 9.75 | 7 | 93.88 | 39139.8 | 127.88 | 1308.96 | 39.87 | 30.43 | 4883.5 | 0.76 | 0.96 | 0.1 | 0.29 | 1 | 10
36 | 150 | CONCLUIDO | 7.9285 | 12.61 | 9 | 49.12 | 0.56 | 11 | 316.01 | 61.82 | 10 | 4 | 94.18 | 39208.35 | 125.4 | 1309.16 | 39.55 | 30.43 | 4725.67 | 0.77 | 0.96 | 0.11 | 0.28 | 1 | 10
37 | 150 | CONCLUIDO | 7.9856 | 12.52 | 8.97 | 53.82 | 0.58 | 10 | 316.56 | 61.82 | 10.25 | 3 | 94.49 | 39277.04 | 124.55 | 1308.96 | 38.45 | 30.43 | 4180.67 | 0.79 | 0.96 | 0.1 | 0.25 | 1 | 10
38 | 150 | CONCLUIDO | 7.9775 | 12.54 | 8.98 | 53.89 | 0.59 | 10 | 317.12 | 61.82 | 10.5 | 1 | 94.8 | 39345.87 | 124.37 | 1308.96 | 38.91 | 30.43 | 4409.15 | 0.78 | 0.96 | 0.1 | 0.26 | 1 | 10
39 | 150 | CONCLUIDO | 7.9734 | 12.54 | 8.99 | 53.93 | 0.6 | 10 | 317.68 | 61.82 | 10.75 | 0 | 95.11 | 39414.84 | 124.59 | 1308.96 | 39.09 | 30.43 | 4500.42 | 0.78 | 0.96 | 0.11 | 0.27 | 1 | 10