## Sheet1
| Volume de calda [L] | STATUS | Capacidade operacional [ha/h] | Tempo de missao [h] | Tempo util [h] | Tempo por voo [min] | Autonomia Projetada [h] | N° Voos | MTOW [kg] | Massa Estrutura [kg] | Combustível [kg] | Abastecimentos | Massa gerador | Potência gerador [W] | Combustível consumido [L] | Calda cons [L] | Distância percorrida [km] | Distância Pulverizando [km] | RTL ACUMULADO[m] | EOC [km/km] | EOC [h/h] | Tempo de manobra [h] | Tempo rtl_rtw [h] | V pulv [m/s] | V desloc [m/s]
0 | 30 | CONCLUIDO | 4.6662 | 21.43 | 18.25 | 12.73 | 0.24 | 86 | 71.52 | 32.27 | 1 | 84 | 8.25 | 9054.6 | 117.63 | 1353.12 | 135.03 | 48.94 | 40258.11 | 0.36 | 0.76 | 2.38 | 2.48 | 1 | 10
1 | 30 | CONCLUIDO | 4.9007 | 20.41 | 17.58 | 16.74 | 0.3 | 63 | 71.81 | 32.27 | 1.25 | 60 | 8.29 | 9090.98 | 107.98 | 1353.15 | 113.25 | 48.94 | 29481.04 | 0.43 | 0.78 | 2.34 | 1.81 | 1 | 10
2 | 30 | CONCLUIDO | 5.0333 | 19.87 | 17.23 | 20.27 | 0.36 | 51 | 72.11 | 32.27 | 1.5 | 32 | 8.34 | 9127.38 | 101.27 | 1353.31 | 101.2 | 48.94 | 23515.46 | 0.48 | 0.8 | 2.34 | 1.46 | 1 | 10
3 | 30 | CONCLUIDO | 5.0646 | 19.74 | 17.17 | 21.92 | 0.42 | 47 | 72.4 | 32.27 | 1.75 | 5 | 8.38 | 9163.8 | 99.45 | 1353.42 | 97.84 | 48.94 | 21857.94 | 0.5 | 0.8 | 2.38 | 1.4 | 1 | 10
4 | 30 | CONCLUIDO | 5.0694 | 19.73 | 17.15 | 21.9 | 0.48 | 47 | 72.7 | 32.27 | 2 | 0 | 8.43 | 9200.25 | 99.53 | 1353.34 | 97.48 | 48.94 | 21679.19 | 0.5 | 0.8 | 2.37 | 1.38 | 1 | 10