## Sheet1
| Volume de calda [L] | STATUS | Capacidade operacional [ha/h] | Tempo de missao [h] | Tempo util [h] | Tempo por voo [min] | Autonomia Projetada [h] | N° Voos | MTOW [kg] | Massa Estrutura [kg] | Combustível [kg] | Abastecimentos | Massa gerador | Potência gerador [W] | Combustível consumido [L] | Calda cons [L] | Distância percorrida [km] | Distância Pulverizando [km] | RTL ACUMULADO[m] | EOC [km/km] | EOC [h/h] | Tempo de manobra [h] | Tempo rtl_rtw [h] | V pulv [m/s] | V desloc [m/s]
0 | 75 | CONCLUIDO | 5.9958 | 16.68 | 11.5 | 7.26 | 0.12 | 95 | 150.44 | 49.1 | 1 | 93 | 25.34 | 18787.76 | 129.48 | 1279.04 | 121.4 | 30.43 | 45229.12 | 0.25 | 0.75 | 0.23 | 2.78 | 1 | 10
1 | 75 | CONCLUIDO | 6.6335 | 15.08 | 10.69 | 9.3 | 0.15 | 69 | 150.78 | 49.1 | 1.25 | 67 | 25.44 | 18830.65 | 118.08 | 1278.92 | 94.86 | 30.43 | 32088.75 | 0.32 | 0.81 | 0.19 | 1.97 | 1 | 10
2 | 75 | CONCLUIDO | 7.0238 | 14.24 | 10.28 | 11.21 | 0.18 | 55 | 151.13 | 49.1 | 1.5 | 53 | 25.54 | 18873.58 | 111.41 | 1279 | 81.59 | 30.43 | 25522.62 | 0.37 | 0.84 | 0.16 | 1.56 | 1 | 10
3 | 75 | CONCLUIDO | 7.3387 | 13.63 | 9.97 | 13.3 | 0.2 | 45 | 151.48 | 49.1 | 1.75 | 43 | 25.64 | 18916.54 | 105.89 | 1278.86 | 71.64 | 30.43 | 20601.66 | 0.42 | 0.87 | 0.15 | 1.25 | 1 | 10
4 | 75 | CONCLUIDO | 7.5673 | 13.21 | 9.78 | 15.44 | 0.23 | 38 | 151.83 | 49.1 | 2 | 36 | 25.73 | 18959.54 | 101.45 | 1278.89 | 65.01 | 30.43 | 17319.23 | 0.47 | 0.88 | 0.14 | 1.06 | 1 | 10
5 | 75 | CONCLUIDO | 7.7875 | 12.84 | 9.59 | 17.98 | 0.26 | 32 | 152.18 | 49.1 | 2.25 | 30 | 25.83 | 19002.56 | 96.86 | 1278.78 | 58.86 | 30.43 | 14273.59 | 0.52 | 0.9 | 0.13 | 0.87 | 1 | 10
6 | 75 | CONCLUIDO | 8.0126 | 12.48 | 9.35 | 20.03 | 0.29 | 28 | 152.53 | 49.1 | 2.5 | 26 | 25.93 | 19045.63 | 91.78 | 1278.91 | 50.77 | 30.43 | 10251.51 | 0.6 | 0.93 | 0.12 | 0.63 | 1 | 10
7 | 75 | CONCLUIDO | 8.0023 | 12.5 | 9.46 | 22.69 | 0.32 | 25 | 152.88 | 49.1 | 2.75 | 23 | 26.03 | 19088.72 | 90.81 | 1278.76 | 54.93 | 30.43 | 12346.04 | 0.55 | 0.91 | 0.12 | 0.74 | 1 | 10
8 | 75 | CONCLUIDO | 8.1496 | 12.27 | 9.32 | 25.42 | 0.35 | 22 | 153.23 | 49.1 | 3 | 20 | 26.13 | 19131.85 | 86.95 | 1278.8 | 50.29 | 30.43 | 10037.97 | 0.61 | 0.93 | 0.11 | 0.6 | 1 | 10
9 | 75 | CONCLUIDO | 8.2154 | 12.17 | 9.28 | 27.85 | 0.37 | 20 | 153.58 | 49.1 | 3.25 | 14 | 26.23 | 19175.02 | 83.69 | 1278.79 | 48.9 | 30.43 | 9352.93 | 0.62 | 0.93 | 0.12 | 0.56 | 1 | 10
10 | 75 | CONCLUIDO | 8.2567 | 12.11 | 9.25 | 29.22 | 0.4 | 19 | 153.93 | 49.1 | 3.5 | 4 | 26.33 | 19218.22 | 82.19 | 1278.76 | 47.45 | 30.43 | 8636.84 | 0.64 | 0.93 | 0.13 | 0.53 | 1 | 10
11 | 75 | CONCLUIDO | 8.2429 | 12.13 | 9.27 | 29.29 | 0.43 | 19 | 154.28 | 49.1 | 3.75 | 0 | 26.43 | 19261.45 | 82.09 | 1278.87 | 48 | 30.43 | 8911.89 | 0.63 | 0.93 | 0.13 | 0.55 | 1 | 10