## Sheet1
| Volume de calda [L] | STATUS | Capacidade operacional [ha/h] | Tempo de missao [h] | Tempo util [h] | Tempo por voo [min] | Autonomia Projetada [h] | N° Voos | MTOW [kg] | Massa Estrutura [kg] | Combustível [kg] | Abastecimentos | Massa gerador | Potência gerador [W] | Combustível consumido [L] | Calda cons [L] | Distância percorrida [km] | Distância Pulverizando [km] | RTL ACUMULADO[m] | EOC [km/km] | EOC [h/h] | Tempo de manobra [h] | Tempo rtl_rtw [h] | V pulv [m/s] | V desloc [m/s]
0 | 75 | CONCLUIDO | 3.521 | 28.4 | 20.78 | 7.12 | 0.12 | 175 | 150.44 | 49.1 | 1 | 173 | 25.34 | 18787.76 | 241.07 | 1321.88 | 221.43 | 48.43 | 83435.32 | 0.22 | 0.66 | 2.6 | 5.17 | 1 | 10
1 | 75 | CONCLUIDO | 3.8996 | 25.64 | 19.39 | 8.95 | 0.15 | 130 | 150.78 | 49.1 | 1.25 | 128 | 25.44 | 18830.65 | 223.02 | 1321.73 | 176.54 | 48.43 | 61214.93 | 0.27 | 0.71 | 2.51 | 3.79 | 1 | 10
2 | 75 | CONCLUIDO | 4.163 | 24.02 | 18.6 | 10.83 | 0.18 | 103 | 151.13 | 49.1 | 1.5 | 101 | 25.54 | 18873.58 | 211.7 | 1321.86 | 151.08 | 48.43 | 48619.68 | 0.32 | 0.74 | 2.45 | 2.99 | 1 | 10
3 | 75 | CONCLUIDO | 4.37 | 22.88 | 18.01 | 12.71 | 0.2 | 85 | 151.48 | 49.1 | 1.75 | 83 | 25.64 | 18916.54 | 203.08 | 1321.76 | 132.12 | 48.43 | 39229.12 | 0.37 | 0.76 | 2.41 | 2.41 | 1 | 10
4 | 75 | CONCLUIDO | 4.5185 | 22.13 | 17.65 | 14.71 | 0.23 | 72 | 151.83 | 49.1 | 2 | 70 | 25.73 | 18959.54 | 197.19 | 1321.67 | 120.53 | 48.43 | 33498.85 | 0.4 | 0.78 | 2.4 | 2.05 | 1 | 10
5 | 75 | CONCLUIDO | 4.6311 | 21.59 | 17.39 | 16.56 | 0.26 | 63 | 152.18 | 49.1 | 2.25 | 61 | 25.83 | 19002.56 | 192.6 | 1321.54 | 111.66 | 48.43 | 29111.09 | 0.43 | 0.79 | 2.39 | 1.79 | 1 | 10
6 | 75 | CONCLUIDO | 4.733 | 21.13 | 17.17 | 18.73 | 0.29 | 55 | 152.53 | 49.1 | 2.5 | 53 | 25.93 | 19045.63 | 187.9 | 1321.58 | 104.32 | 48.43 | 25479.29 | 0.46 | 0.8 | 2.38 | 1.57 | 1 | 10
7 | 75 | CONCLUIDO | 4.8179 | 20.76 | 16.98 | 20.79 | 0.32 | 49 | 152.88 | 49.1 | 2.75 | 47 | 26.03 | 19088.72 | 183.58 | 1321.61 | 98.53 | 48.43 | 22617.28 | 0.49 | 0.81 | 2.36 | 1.38 | 1 | 10
8 | 75 | CONCLUIDO | 4.8932 | 20.44 | 16.82 | 22.93 | 0.35 | 44 | 153.23 | 49.1 | 3 | 42 | 26.13 | 19131.85 | 179.72 | 1321.59 | 93.03 | 48.43 | 19890.35 | 0.52 | 0.81 | 2.35 | 1.22 | 1 | 10
9 | 75 | CONCLUIDO | 4.9469 | 20.21 | 16.72 | 25.07 | 0.37 | 40 | 153.58 | 49.1 | 3.25 | 38 | 26.23 | 19175.02 | 176.56 | 1321.54 | 89.71 | 48.43 | 18251.83 | 0.54 | 0.82 | 2.35 | 1.12 | 1 | 10
10 | 75 | CONCLUIDO | 4.9874 | 20.05 | 16.64 | 26.99 | 0.4 | 37 | 153.93 | 49.1 | 3.5 | 35 | 26.33 | 19218.22 | 173.93 | 1321.58 | 87.47 | 48.43 | 17147.56 | 0.55 | 0.82 | 2.34 | 1.04 | 1 | 10
11 | 75 | CONCLUIDO | 5.0386 | 19.85 | 16.53 | 29.17 | 0.43 | 34 | 154.28 | 49.1 | 3.75 | 32 | 26.43 | 19261.45 | 171.34 | 1321.58 | 83.56 | 48.43 | 15206.2 | 0.58 | 0.83 | 2.34 | 0.93 | 1 | 10
12 | 75 | CONCLUIDO | 5.0795 | 19.69 | 16.46 | 31.86 | 0.46 | 31 | 154.63 | 49.1 | 4 | 29 | 26.53 | 19304.72 | 167.43 | 1321.61 | 81.79 | 48.43 | 14336.11 | 0.59 | 0.83 | 2.32 | 0.86 | 1 | 10
13 | 75 | CONCLUIDO | 5.109 | 19.57 | 16.41 | 33.95 | 0.49 | 29 | 154.98 | 49.1 | 4.25 | 27 | 26.63 | 19348.03 | 164.98 | 1321.52 | 79.7 | 48.43 | 13301.14 | 0.61 | 0.83 | 2.33 | 0.81 | 1 | 10
14 | 75 | CONCLUIDO | 5.1417 | 19.45 | 16.35 | 36.33 | 0.51 | 27 | 155.33 | 49.1 | 4.5 | 25 | 26.74 | 19391.36 | 161.29 | 1321.56 | 77.88 | 48.43 | 12402.46 | 0.62 | 0.84 | 2.32 | 0.75 | 1 | 10
15 | 75 | CONCLUIDO | 5.1526 | 19.41 | 16.34 | 37.7 | 0.54 | 26 | 155.68 | 49.1 | 4.75 | 24 | 26.84 | 19434.74 | 160.22 | 1321.51 | 77.42 | 48.43 | 12174.17 | 0.63 | 0.84 | 2.33 | 0.74 | 1 | 10
16 | 75 | CONCLUIDO | 5.1896 | 19.27 | 16.26 | 40.65 | 0.57 | 24 | 156.03 | 49.1 | 5 | 22 | 26.94 | 19478.15 | 155.12 | 1321.69 | 74.89 | 48.43 | 10922.29 | 0.65 | 0.84 | 2.32 | 0.66 | 1 | 10
17 | 75 | CONCLUIDO | 5.2232 | 19.15 | 16.2 | 44.17 | 0.59 | 22 | 156.39 | 49.1 | 5.25 | 20 | 27.04 | 19521.59 | 152.93 | 1321.5 | 72.76 | 48.43 | 9863.31 | 0.67 | 0.84 | 2.32 | 0.6 | 1 | 10
18 | 75 | CONCLUIDO | 5.2428 | 19.07 | 16.16 | 46.16 | 0.62 | 21 | 156.74 | 49.1 | 5.5 | 17 | 27.14 | 19565.07 | 151.1 | 1321.6 | 71.34 | 48.43 | 9159.3 | 0.68 | 0.85 | 2.32 | 0.56 | 1 | 10
19 | 75 | CONCLUIDO | 5.2503 | 19.05 | 16.16 | 48.48 | 0.65 | 20 | 157.09 | 49.1 | 5.75 | 11 | 27.25 | 19608.58 | 148.21 | 1321.57 | 71.32 | 48.43 | 9155.65 | 0.68 | 0.85 | 2.33 | 0.56 | 1 | 10
20 | 75 | CONCLUIDO | 5.25 | 19.05 | 16.16 | 48.48 | 0.67 | 20 | 157.44 | 49.1 | 6 | 5 | 27.35 | 19652.13 | 147.1 | 1321.61 | 71.27 | 48.43 | 9132.84 | 0.68 | 0.85 | 2.33 | 0.56 | 1 | 10
21 | 75 | CONCLUIDO | 5.2591 | 19.01 | 16.16 | 51.02 | 0.7 | 19 | 157.8 | 49.1 | 6.25 | 2 | 27.45 | 19695.71 | 146.81 | 1321.58 | 70.96 | 48.43 | 8982.73 | 0.68 | 0.85 | 2.34 | 0.56 | 1 | 10
22 | 75 | CONCLUIDO | 5.2599 | 19.01 | 16.15 | 51.01 | 0.73 | 19 | 158.15 | 49.1 | 6.5 | 0 | 27.56 | 19739.33 | 146.99 | 1321.58 | 70.62 | 48.43 | 8813 | 0.69 | 0.85 | 2.34 | 0.56 | 1 | 10