## Sheet1
| Volume de calda [L] | STATUS | Capacidade operacional [ha/h] | Tempo de missao [h] | Tempo util [h] | Tempo por voo [min] | Autonomia Projetada [h] | N° Voos | MTOW [kg] | Massa Estrutura [kg] | Combustível [kg] | Abastecimentos | Massa gerador | Potência gerador [W] | Combustível consumido [L] | Calda cons [L] | Distância percorrida [km] | Distância Pulverizando [km] | RTL ACUMULADO[m] | EOC [km/km] | EOC [h/h] | Tempo de manobra [h] | Tempo rtl_rtw [h] | V pulv [m/s] | V desloc [m/s]
0 | 70 | CONCLUIDO | 6.2069 | 16.11 | 11.31 | 7.63 | 0.12 | 89 | 141.81 | 47.83 | 1 | 87 | 22.98 | 17723.39 | 121.72 | 1295.04 | 115.08 | 30.44 | 42098.64 | 0.26 | 0.76 | 0.23 | 2.59 | 1 | 10
1 | 70 | CONCLUIDO | 6.7783 | 14.75 | 10.62 | 9.65 | 0.16 | 66 | 142.15 | 47.83 | 1.25 | 64 | 23.07 | 17765.46 | 111.89 | 1294.74 | 92.63 | 30.44 | 30990.8 | 0.33 | 0.81 | 0.18 | 1.9 | 1 | 10
2 | 70 | CONCLUIDO | 7.1752 | 13.94 | 10.21 | 11.78 | 0.19 | 52 | 142.49 | 47.83 | 1.5 | 50 | 23.16 | 17807.56 | 105.02 | 1294.74 | 79.15 | 30.44 | 24321.75 | 0.38 | 0.85 | 0.16 | 1.49 | 1 | 10
3 | 70 | CONCLUIDO | 7.5009 | 13.33 | 9.89 | 14.13 | 0.22 | 42 | 142.83 | 47.83 | 1.75 | 40 | 23.25 | 17849.7 | 99.3 | 1294.82 | 68.73 | 30.44 | 19160.42 | 0.44 | 0.87 | 0.15 | 1.17 | 1 | 10
4 | 70 | CONCLUIDO | 7.7423 | 12.92 | 9.68 | 16.59 | 0.25 | 35 | 143.17 | 47.83 | 2 | 33 | 23.34 | 17891.86 | 94.47 | 1294.73 | 61.73 | 30.44 | 15694.15 | 0.49 | 0.89 | 0.14 | 0.96 | 1 | 10
5 | 70 | CONCLUIDO | 7.9285 | 12.61 | 9.52 | 19.04 | 0.28 | 30 | 143.51 | 47.83 | 2.25 | 28 | 23.44 | 17934.06 | 90.51 | 1294.72 | 56.49 | 30.44 | 13102.42 | 0.54 | 0.91 | 0.13 | 0.8 | 1 | 10
6 | 70 | CONCLUIDO | 8.0625 | 12.4 | 9.42 | 21.75 | 0.31 | 26 | 143.86 | 47.83 | 2.5 | 24 | 23.53 | 17976.29 | 86.74 | 1294.85 | 54.07 | 30.44 | 11909.43 | 0.56 | 0.92 | 0.11 | 0.7 | 1 | 10
7 | 70 | CONCLUIDO | 8.1585 | 12.26 | 9.36 | 24.43 | 0.34 | 23 | 144.2 | 47.83 | 2.75 | 19 | 23.62 | 18018.55 | 83.47 | 1294.81 | 51.53 | 30.44 | 10656.02 | 0.59 | 0.92 | 0.12 | 0.64 | 1 | 10
8 | 70 | CONCLUIDO | 8.2346 | 12.14 | 9.31 | 26.6 | 0.37 | 21 | 144.54 | 47.83 | 3 | 12 | 23.71 | 18060.85 | 80.32 | 1294.73 | 49.45 | 30.44 | 9627.22 | 0.62 | 0.93 | 0.12 | 0.59 | 1 | 10
9 | 70 | CONCLUIDO | 8.2609 | 12.11 | 9.3 | 27.9 | 0.4 | 20 | 144.89 | 47.83 | 3.25 | 1 | 23.81 | 18103.18 | 79.56 | 1294.76 | 48.75 | 30.44 | 9277.68 | 0.62 | 0.93 | 0.14 | 0.58 | 1 | 10
10 | 70 | CONCLUIDO | 8.2635 | 12.1 | 9.3 | 27.89 | 0.43 | 20 | 145.23 | 47.83 | 3.5 | 0 | 23.9 | 18145.54 | 79.48 | 1294.68 | 48.57 | 30.44 | 9187.78 | 0.63 | 0.93 | 0.14 | 0.57 | 1 | 10